## Лист1
| Тип отопительного прибора##OTHER## | H##LENGTH##MILLIMETERS | B##LENGTH##MILLIMETERS | L##LENGTH##MILLIMETERS | b##LENGTH##MILLIMETERS | Qну_dT70##HVAC_HEATING_LOAD##WATTS | Qну_dT60##HVAC_HEATING_LOAD##WATTS | Qну_dT50##HVAC_HEATING_LOAD##WATTS | ADSK_Наименование краткое##OTHER## | ADSK_Наименование##OTHER## | ADSK_Масса##OTHER## | ADSK_Код изделия##OTHER## | ADSK_Завод-изготовитель##OTHER## | URL##OTHER## | Крепление##OTHER## | Крепление настенное##OTHER## | F_sl##HVAC_HEATING_LOAD##WATTS | n##OTHER##
Тип 10, 305х405 | Тип 10 | 305 | 63 | 405 | 18 | 170.7442 | 144.2374 | 116.64 | 10-305-405 | Стальной панельный радиатор «Kermi» (донное подключение),тип 10, высота 305, длина 405. Подключение слева | 3.86 | PLV100300401L2Z | ООО «АФГ РУС» тел.+7(495)646-27-19 | https://www.kermi.ru/sistemy-otoplenija/produkcija/radiatory/stalnye-panelnye-radiatory/therm-x2-line/ | Вл_Внутренняя вертикальная консоль : Длина трубы 460 мм | Вл_Крепление настенное : Крепление комплектно | 288 | 1.2923
Тип 10, 405х405 | Тип 10 | 405 | 63 | 405 | 18 | 218.8241 | 184.8315 | 149.445 | 10-405-405 | Стальной панельный радиатор «Kermi» (донное подключение),тип 10, высота 405, длина 405. Подключение слева | 4.63 | PLV100400401L2Z | ООО «АФГ РУС» тел.+7(495)646-27-19 | https://www.kermi.ru/sistemy-otoplenija/produkcija/radiatory/stalnye-panelnye-radiatory/therm-x2-line/ | Вл_Внутренняя вертикальная консоль : Длина трубы 460 мм | Вл_Крепление настенное : Крепление комплектно | 369 | 1.2932
Тип 10, 505х405 | Тип 10 | 505 | 63 | 405 | 18 | 265.1421 | 223.931 | 181.035 | 10-505-405 | Стальной панельный радиатор «Kermi» (донное подключение),тип 10, высота 505, длина 405. Подключение слева | 5.4 | PLV100500401L2Z | ООО «АФГ РУС» тел.+7(495)646-27-19 | https://www.kermi.ru/sistemy-otoplenija/produkcija/radiatory/stalnye-panelnye-radiatory/therm-x2-line/ | Вл_Внутренняя вертикальная консоль : Длина трубы 460 мм | Вл_Крепление настенное : Крепление комплектно | 447 | 1.294
Тип 10, 605х405 | Тип 10 | 605 | 63 | 405 | 18 | 310.8979 | 262.544 | 212.22 | 10-605-405 | Стальной панельный радиатор «Kermi» (донное подключение),тип 10, высота 605, длина 405. Подключение слева | 6.17 | PLV100600401L2Z | ООО «АФГ РУС» тел.+7(495)646-27-19 | https://www.kermi.ru/sistemy-otoplenija/produkcija/radiatory/stalnye-panelnye-radiatory/therm-x2-line/ | Вл_Внутренняя вертикальная консоль : Длина трубы 760 мм | Вл_Крепление настенное : Крепление комплектно | 524 | 1.2949
Тип 10, 905х405 | Тип 10 | 905 | 63 | 405 | 18 | 442.4892 | 373.9374 | 302.535 | 10-905-405 | Стальной панельный радиатор «Kermi» (донное подключение),тип 10, высота 905, длина 405. Подключение слева | 6.94 | PLV100900401L2Z | ООО «АФГ РУС» тел.+7(495)646-27-19 | https://www.kermi.ru/sistemy-otoplenija/produkcija/radiatory/stalnye-panelnye-radiatory/therm-x2-line/ | Вл_Внутренняя вертикальная консоль : Длина трубы 760 мм | Вл_Крепление настенное : Крепление комплектно | 747 | 1.2894
Тип 10, 305х505 | Тип 10 | 305 | 63 | 505 | 18 | 212.9033 | 179.8515 | 145.44 | 10-305-505 | Стальной панельный радиатор «Kermi» (донное подключение),тип 10, высота 305, длина 505. Подключение слева | 7.71 | PLV100300501L2Z | ООО «АФГ РУС» тел.+7(495)646-27-19 | https://www.kermi.ru/sistemy-otoplenija/produkcija/radiatory/stalnye-panelnye-radiatory/therm-x2-line/ | Вл_Внутренняя вертикальная консоль : Длина трубы 460 мм | Вл_Крепление настенное : Крепление комплектно | 288 | 1.2923
Тип 10, 405х505 | Тип 10 | 405 | 63 | 505 | 18 | 272.8547 | 230.4689 | 186.345 | 10-405-505 | Стальной панельный радиатор «Kermi» (донное подключение),тип 10, высота 405, длина 505. Подключение слева | 8.48 | PLV100400501L2Z | ООО «АФГ РУС» тел.+7(495)646-27-19 | https://www.kermi.ru/sistemy-otoplenija/produkcija/radiatory/stalnye-panelnye-radiatory/therm-x2-line/ | Вл_Внутренняя вертикальная консоль : Длина трубы 460 мм | Вл_Крепление настенное : Крепление комплектно | 369 | 1.2932
Тип 10, 505х505 | Тип 10 | 505 | 63 | 505 | 18 | 330.6093 | 279.2226 | 225.735 | 10-505-505 | Стальной панельный радиатор «Kermi» (донное подключение),тип 10, высота 505, длина 505. Подключение слева | 9.25 | PLV100500501L2Z | ООО «АФГ РУС» тел.+7(495)646-27-19 | https://www.kermi.ru/sistemy-otoplenija/produkcija/radiatory/stalnye-panelnye-radiatory/therm-x2-line/ | Вл_Внутренняя вертикальная консоль : Длина трубы 460 мм | Вл_Крепление настенное : Крепление комплектно | 447 | 1.294
Тип 10, 605х505 | Тип 10 | 605 | 63 | 505 | 18 | 387.6628 | 327.3697 | 264.62 | 10-605-505 | Стальной панельный радиатор «Kermi» (донное подключение),тип 10, высота 605, длина 505. Подключение слева | 10.02 | PLV100600501L2Z | ООО «АФГ РУС» тел.+7(495)646-27-19 | https://www.kermi.ru/sistemy-otoplenija/produkcija/radiatory/stalnye-panelnye-radiatory/therm-x2-line/ | Вл_Внутренняя вертикальная консоль : Длина трубы 760 мм | Вл_Крепление настенное : Крепление комплектно | 524 | 1.2949
Тип 10, 905х505 | Тип 10 | 905 | 63 | 505 | 18 | 551.7458 | 466.2677 | 377.235 | 10-905-505 | Стальной панельный радиатор «Kermi» (донное подключение),тип 10, высота 905, длина 505. Подключение слева | 10.79 | PLV100900501L2Z | ООО «АФГ РУС» тел.+7(495)646-27-19 | https://www.kermi.ru/sistemy-otoplenija/produkcija/radiatory/stalnye-panelnye-radiatory/therm-x2-line/ | Вл_Внутренняя вертикальная консоль : Длина трубы 760 мм | Вл_Крепление настенное : Крепление комплектно | 747 | 1.2894
Тип 10, 305х605 | Тип 10 | 305 | 63 | 605 | 18 | 255.0623 | 215.4657 | 174.24 | 10-305-605 | Стальной панельный радиатор «Kermi» (донное подключение),тип 10, высота 305, длина 605. Подключение слева | 11.57 | PLV100300601L2Z | ООО «АФГ РУС» тел.+7(495)646-27-19 | https://www.kermi.ru/sistemy-otoplenija/produkcija/radiatory/stalnye-panelnye-radiatory/therm-x2-line/ | Вл_Внутренняя вертикальная консоль : Длина трубы 460 мм | Вл_Крепление настенное : Крепление комплектно | 288 | 1.2923
Тип 10, 405х605 | Тип 10 | 405 | 63 | 605 | 18 | 326.8853 | 276.1063 | 223.245 | 10-405-605 | Стальной панельный радиатор «Kermi» (донное подключение),тип 10, высота 405, длина 605. Подключение слева | 13.11 | PLV100400601L2Z | ООО «АФГ РУС» тел.+7(495)646-27-19 | https://www.kermi.ru/sistemy-otoplenija/produkcija/radiatory/stalnye-panelnye-radiatory/therm-x2-line/ | Вл_Внутренняя вертикальная консоль : Длина трубы 460 мм | Вл_Крепление настенное : Крепление комплектно | 369 | 1.2932
Тип 10, 505х605 | Тип 10 | 505 | 63 | 605 | 18 | 396.0765 | 334.5142 | 270.435 | 10-505-605 | Стальной панельный радиатор «Kermi» (донное подключение),тип 10, высота 505, длина 605. Подключение слева | 14.74 | PLV100500601L2Z | ООО «АФГ РУС» тел.+7(495)646-27-19 | https://www.kermi.ru/sistemy-otoplenija/produkcija/radiatory/stalnye-panelnye-radiatory/therm-x2-line/ | Вл_Внутренняя вертикальная консоль : Длина трубы 460 мм | Вл_Крепление настенное : Крепление комплектно | 447 | 1.294
Тип 10, 605х605 | Тип 10 | 605 | 63 | 605 | 18 | 464.4277 | 392.1954 | 317.02 | 10-605-605 | Стальной панельный радиатор «Kermi» (донное подключение),тип 10, высота 605, длина 605. Подключение слева | 16.28 | PLV100600601L2Z | ООО «АФГ РУС» тел.+7(495)646-27-19 | https://www.kermi.ru/sistemy-otoplenija/produkcija/radiatory/stalnye-panelnye-radiatory/therm-x2-line/ | Вл_Внутренняя вертикальная консоль : Длина трубы 760 мм | Вл_Крепление настенное : Крепление комплектно | 524 | 1.2949
Тип 10, 905х605 | Тип 10 | 905 | 63 | 605 | 18 | 661.0024 | 558.5979 | 451.935 | 10-905-605 | Стальной панельный радиатор «Kermi» (донное подключение),тип 10, высота 905, длина 605. Подключение слева | 18.59 | PLV100900601L2Z | ООО «АФГ РУС» тел.+7(495)646-27-19 | https://www.kermi.ru/sistemy-otoplenija/produkcija/radiatory/stalnye-panelnye-radiatory/therm-x2-line/ | Вл_Внутренняя вертикальная консоль : Длина трубы 760 мм | Вл_Крепление настенное : Крепление комплектно | 747 | 1.2894
Тип 10, 305х705 | Тип 10 | 305 | 63 | 705 | 18 | 297.2214 | 251.0799 | 203.04 | 10-305-705 | Стальной панельный радиатор «Kermi» (донное подключение),тип 10, высота 305, длина 705. Подключение слева | 20.9 | PLV100300701L2Z | ООО «АФГ РУС» тел.+7(495)646-27-19 | https://www.kermi.ru/sistemy-otoplenija/produkcija/radiatory/stalnye-panelnye-radiatory/therm-x2-line/ | Вл_Внутренняя вертикальная консоль : Длина трубы 460 мм | Вл_Крепление настенное : Крепление комплектно | 288 | 1.2923
Тип 10, 405х705 | Тип 10 | 405 | 63 | 705 | 18 | 380.916 | 321.7437 | 260.145 | 10-405-705 | Стальной панельный радиатор «Kermi» (донное подключение),тип 10, высота 405, длина 705. Подключение слева | 23.98 | PLV100400701L2Z | ООО «АФГ РУС» тел.+7(495)646-27-19 | https://www.kermi.ru/sistemy-otoplenija/produkcija/radiatory/stalnye-panelnye-radiatory/therm-x2-line/ | Вл_Внутренняя вертикальная консоль : Длина трубы 460 мм | Вл_Крепление настенное : Крепление комплектно | 369 | 1.2932
Тип 10, 505х705 | Тип 10 | 505 | 63 | 705 | 18 | 461.5437 | 389.8058 | 315.135 | 10-505-705 | Стальной панельный радиатор «Kermi» (донное подключение),тип 10, высота 505, длина 705. Подключение слева | 4.85 | PLV100500701L2Z | ООО «АФГ РУС» тел.+7(495)646-27-19 | https://www.kermi.ru/sistemy-otoplenija/produkcija/radiatory/stalnye-panelnye-radiatory/therm-x2-line/ | Вл_Внутренняя вертикальная консоль : Длина трубы 460 мм | Вл_Крепление настенное : Крепление комплектно | 447 | 1.294
Тип 10, 605х705 | Тип 10 | 605 | 63 | 705 | 18 | 541.1926 | 457.0211 | 369.42 | 10-605-705 | Стальной панельный радиатор «Kermi» (донное подключение),тип 10, высота 605, длина 705. Подключение слева | 5.86 | PLV100600701L2Z | ООО «АФГ РУС» тел.+7(495)646-27-19 | https://www.kermi.ru/sistemy-otoplenija/produkcija/radiatory/stalnye-panelnye-radiatory/therm-x2-line/ | Вл_Внутренняя вертикальная консоль : Длина трубы 760 мм | Вл_Крепление настенное : Крепление комплектно | 524 | 1.2949
Тип 10, 905х705 | Тип 10 | 905 | 63 | 705 | 18 | 770.259 | 650.9282 | 526.635 | 10-905-705 | Стальной панельный радиатор «Kermi» (донное подключение),тип 10, высота 905, длина 705. Подключение слева | 6.88 | PLV100900701L2Z | ООО «АФГ РУС» тел.+7(495)646-27-19 | https://www.kermi.ru/sistemy-otoplenija/produkcija/radiatory/stalnye-panelnye-radiatory/therm-x2-line/ | Вл_Внутренняя вертикальная консоль : Длина трубы 760 мм | Вл_Крепление настенное : Крепление комплектно | 747 | 1.2894
Тип 10, 305х805 | Тип 10 | 305 | 63 | 805 | 18 | 339.3805 | 286.694 | 231.84 | 10-305-805 | Стальной панельный радиатор «Kermi» (донное подключение),тип 10, высота 305, длина 805. Подключение слева | 7.9 | PLV100300801L2Z | ООО «АФГ РУС» тел.+7(495)646-27-19 | https://www.kermi.ru/sistemy-otoplenija/produkcija/radiatory/stalnye-panelnye-radiatory/therm-x2-line/ | Вл_Внутренняя вертикальная консоль : Длина трубы 460 мм | Вл_Крепление настенное : Крепление комплектно | 288 | 1.2923
Тип 10, 405х805 | Тип 10 | 405 | 63 | 805 | 18 | 434.9466 | 367.3811 | 297.045 | 10-405-805 | Стальной панельный радиатор «Kermi» (донное подключение),тип 10, высота 405, длина 805. Подключение слева | 8.91 | PLV100400801L2Z | ООО «АФГ РУС» тел.+7(495)646-27-19 | https://www.kermi.ru/sistemy-otoplenija/produkcija/radiatory/stalnye-panelnye-radiatory/therm-x2-line/ | Вл_Внутренняя вертикальная консоль : Длина трубы 460 мм | Вл_Крепление настенное : Крепление комплектно | 369 | 1.2932
Тип 10, 505х805 | Тип 10 | 505 | 63 | 805 | 18 | 527.0109 | 445.0974 | 359.835 | 10-505-805 | Стальной панельный радиатор «Kermi» (донное подключение),тип 10, высота 505, длина 805. Подключение слева | 9.93 | PLV100500801L2Z | ООО «АФГ РУС» тел.+7(495)646-27-19 | https://www.kermi.ru/sistemy-otoplenija/produkcija/radiatory/stalnye-panelnye-radiatory/therm-x2-line/ | Вл_Внутренняя вертикальная консоль : Длина трубы 460 мм | Вл_Крепление настенное : Крепление комплектно | 447 | 1.294
Тип 10, 605х805 | Тип 10 | 605 | 63 | 805 | 18 | 617.9575 | 521.8468 | 421.82 | 10-605-805 | Стальной панельный радиатор «Kermi» (донное подключение),тип 10, высота 605, длина 805. Подключение слева | 10.94 | PLV100600801L2Z | ООО «АФГ РУС» тел.+7(495)646-27-19 | https://www.kermi.ru/sistemy-otoplenija/produkcija/radiatory/stalnye-panelnye-radiatory/therm-x2-line/ | Вл_Внутренняя вертикальная консоль : Длина трубы 760 мм | Вл_Крепление настенное : Крепление комплектно | 524 | 1.2949
Тип 10, 905х805 | Тип 10 | 905 | 63 | 805 | 18 | 879.5156 | 743.2584 | 601.335 | 10-905-805 | Стальной панельный радиатор «Kermi» (донное подключение),тип 10, высота 905, длина 805. Подключение слева | 11.96 | PLV100900801L2Z | ООО «АФГ РУС» тел.+7(495)646-27-19 | https://www.kermi.ru/sistemy-otoplenija/produkcija/radiatory/stalnye-panelnye-radiatory/therm-x2-line/ | Вл_Внутренняя вертикальная консоль : Длина трубы 760 мм | Вл_Крепление настенное : Крепление комплектно | 747 | 1.2894
Тип 10, 305х905 | Тип 10 | 305 | 63 | 905 | 18 | 381.5395 | 322.3082 | 260.64 | 10-305-905 | Стальной панельный радиатор «Kermi» (донное подключение),тип 10, высота 305, длина 905. Подключение слева | 12.97 | PLV100300901L2Z | ООО «АФГ РУС» тел.+7(495)646-27-19 | https://www.kermi.ru/sistemy-otoplenija/produkcija/radiatory/stalnye-panelnye-radiatory/therm-x2-line/ | Вл_Внутренняя вертикальная консоль : Длина трубы 460 мм | Вл_Крепление настенное : Крепление комплектно | 288 | 1.2923
Тип 10, 405х905 | Тип 10 | 405 | 63 | 905 | 18 | 488.9773 | 413.0185 | 333.945 | 10-405-905 | Стальной панельный радиатор «Kermi» (донное подключение),тип 10, высота 405, длина 905. Подключение слева | 13.99 | PLV100400901L2Z | ООО «АФГ РУС» тел.+7(495)646-27-19 | https://www.kermi.ru/sistemy-otoplenija/produkcija/radiatory/stalnye-panelnye-radiatory/therm-x2-line/ | Вл_Внутренняя вертикальная консоль : Длина трубы 460 мм | Вл_Крепление настенное : Крепление комплектно | 369 | 1.2932
Тип 10, 505х905 | Тип 10 | 505 | 63 | 905 | 18 | 592.4781 | 500.389 | 404.535 | 10-505-905 | Стальной панельный радиатор «Kermi» (донное подключение),тип 10, высота 505, длина 905. Подключение слева | 15 | PLV100500901L2Z | ООО «АФГ РУС» тел.+7(495)646-27-19 | https://www.kermi.ru/sistemy-otoplenija/produkcija/radiatory/stalnye-panelnye-radiatory/therm-x2-line/ | Вл_Внутренняя вертикальная консоль : Длина трубы 460 мм | Вл_Крепление настенное : Крепление комплектно | 447 | 1.294
Тип 10, 605х905 | Тип 10 | 605 | 63 | 905 | 18 | 694.7224 | 586.6725 | 474.22 | 10-605-905 | Стальной панельный радиатор «Kermi» (донное подключение),тип 10, высота 605, длина 905. Подключение слева | 17.03 | PLV100600901L2Z | ООО «АФГ РУС» тел.+7(495)646-27-19 | https://www.kermi.ru/sistemy-otoplenija/produkcija/radiatory/stalnye-panelnye-radiatory/therm-x2-line/ | Вл_Внутренняя вертикальная консоль : Длина трубы 760 мм | Вл_Крепление настенное : Крепление комплектно | 524 | 1.2949
Тип 10, 905х905 | Тип 10 | 905 | 63 | 905 | 18 | 988.7722 | 835.5886 | 676.035 | 10-905-905 | Стальной панельный радиатор «Kermi» (донное подключение),тип 10, высота 905, длина 905. Подключение слева | 19.15 | PLV100900901L2Z | ООО «АФГ РУС» тел.+7(495)646-27-19 | https://www.kermi.ru/sistemy-otoplenija/produkcija/radiatory/stalnye-panelnye-radiatory/therm-x2-line/ | Вл_Внутренняя вертикальная консоль : Длина трубы 760 мм | Вл_Крепление настенное : Крепление комплектно | 747 | 1.2894
Тип 10, 305х1005 | Тип 10 | 305 | 63 | 1005 | 18 | 423.6986 | 357.9224 | 289.44 | 10-305-1005 | Стальной панельный радиатор «Kermi» (донное подключение),тип 10, высота 305, длина 1005. Подключение слева | 21.19 | PLV100301001L2Z | ООО «АФГ РУС» тел.+7(495)646-27-19 | https://www.kermi.ru/sistemy-otoplenija/produkcija/radiatory/stalnye-panelnye-radiatory/therm-x2-line/ | Вл_Внутренняя вертикальная консоль : Длина трубы 460 мм | Вл_Крепление настенное : Крепление комплектно | 288 | 1.2923
Тип 10, 405х1005 | Тип 10 | 405 | 63 | 1005 | 18 | 543.0079 | 458.6559 | 370.845 | 10-405-1005 | Стальной панельный радиатор «Kermi» (донное подключение),тип 10, высота 405, длина 1005. Подключение слева | 24.23 | PLV100401001L2Z | ООО «АФГ РУС» тел.+7(495)646-27-19 | https://www.kermi.ru/sistemy-otoplenija/produkcija/radiatory/stalnye-panelnye-radiatory/therm-x2-line/ | Вл_Внутренняя вертикальная консоль : Длина трубы 460 мм | Вл_Крепление настенное : Крепление комплектно | 369 | 1.2932
Тип 10, 505х1005 | Тип 10 | 505 | 63 | 1005 | 18 | 657.9452 | 555.6806 | 449.235 | 10-505-1005 | Стальной панельный радиатор «Kermi» (донное подключение),тип 10, высота 505, длина 1005. Подключение слева | 27.28 | PLV100501001L2Z | ООО «АФГ РУС» тел.+7(495)646-27-19 | https://www.kermi.ru/sistemy-otoplenija/produkcija/radiatory/stalnye-panelnye-radiatory/therm-x2-line/ | Вл_Внутренняя вертикальная консоль : Длина трубы 460 мм | Вл_Крепление настенное : Крепление комплектно | 447 | 1.294
Тип 10, 605х1005 | Тип 10 | 605 | 63 | 1005 | 18 | 771.4873 | 651.4982 | 526.62 | 10-605-1005 | Стальной панельный радиатор «Kermi» (донное подключение),тип 10, высота 605, длина 1005. Подключение слева | 31.34 | PLV100601001L2Z | ООО «АФГ РУС» тел.+7(495)646-27-19 | https://www.kermi.ru/sistemy-otoplenija/produkcija/radiatory/stalnye-panelnye-radiatory/therm-x2-line/ | Вл_Внутренняя вертикальная консоль : Длина трубы 760 мм | Вл_Крепление настенное : Крепление комплектно | 524 | 1.2949
Тип 10, 905х1005 | Тип 10 | 905 | 63 | 1005 | 18 | 1098.0288 | 927.9189 | 750.735 | 10-905-1005 | Стальной панельный радиатор «Kermi» (донное подключение),тип 10, высота 905, длина 1005. Подключение слева | 5.84 | PLV100901001L2Z | ООО «АФГ РУС» тел.+7(495)646-27-19 | https://www.kermi.ru/sistemy-otoplenija/produkcija/radiatory/stalnye-panelnye-radiatory/therm-x2-line/ | Вл_Внутренняя вертикальная консоль : Длина трубы 760 мм | Вл_Крепление настенное : Крепление комплектно | 747 | 1.2894
Тип 10, 305х1105 | Тип 10 | 305 | 63 | 1105 | 18 | 465.8576 | 393.5365 | 318.24 | 10-305-1105 | Стальной панельный радиатор «Kermi» (донное подключение),тип 10, высота 305, длина 1105. Подключение слева | 7.1 | PLV100301101L2Z | ООО «АФГ РУС» тел.+7(495)646-27-19 | https://www.kermi.ru/sistemy-otoplenija/produkcija/radiatory/stalnye-panelnye-radiatory/therm-x2-line/ | Вл_Внутренняя вертикальная консоль : Длина трубы 460 мм | Вл_Крепление настенное : Крепление комплектно | 288 | 1.2923
Тип 10, 405х1105 | Тип 10 | 405 | 63 | 1105 | 18 | 597.0385 | 504.2933 | 407.745 | 10-405-1105 | Стальной панельный радиатор «Kermi» (донное подключение),тип 10, высота 405, длина 1105. Подключение слева | 8.36 | PLV100401101L2Z | ООО «АФГ РУС» тел.+7(495)646-27-19 | https://www.kermi.ru/sistemy-otoplenija/produkcija/radiatory/stalnye-panelnye-radiatory/therm-x2-line/ | Вл_Внутренняя вертикальная консоль : Длина трубы 460 мм | Вл_Крепление настенное : Крепление комплектно | 369 | 1.2932
Тип 10, 505х1105 | Тип 10 | 505 | 63 | 1105 | 18 | 723.4124 | 610.9722 | 493.935 | 10-505-1105 | Стальной панельный радиатор «Kermi» (донное подключение),тип 10, высота 505, длина 1105. Подключение слева | 9.62 | PLV100501101L2Z | ООО «АФГ РУС» тел.+7(495)646-27-19 | https://www.kermi.ru/sistemy-otoplenija/produkcija/radiatory/stalnye-panelnye-radiatory/therm-x2-line/ | Вл_Внутренняя вертикальная консоль : Длина трубы 460 мм | Вл_Крепление настенное : Крепление комплектно | 447 | 1.294
Тип 10, 605х1105 | Тип 10 | 605 | 63 | 1105 | 18 | 848.2522 | 716.3239 | 579.02 | 10-605-1105 | Стальной панельный радиатор «Kermi» (донное подключение),тип 10, высота 605, длина 1105. Подключение слева | 10.88 | PLV100601101L2Z | ООО «АФГ РУС» тел.+7(495)646-27-19 | https://www.kermi.ru/sistemy-otoplenija/produkcija/radiatory/stalnye-panelnye-radiatory/therm-x2-line/ | Вл_Внутренняя вертикальная консоль : Длина трубы 760 мм | Вл_Крепление настенное : Крепление комплектно | 524 | 1.2949
Тип 10, 905х1105 | Тип 10 | 905 | 63 | 1105 | 18 | 1207.2854 | 1020.2491 | 825.435 | 10-905-1105 | Стальной панельный радиатор «Kermi» (донное подключение),тип 10, высота 905, длина 1105. Подключение слева | 12.14 | PLV100901101L2Z | ООО «АФГ РУС» тел.+7(495)646-27-19 | https://www.kermi.ru/sistemy-otoplenija/produkcija/radiatory/stalnye-panelnye-radiatory/therm-x2-line/ | Вл_Внутренняя вертикальная консоль : Длина трубы 760 мм | Вл_Крепление настенное : Крепление комплектно | 747 | 1.2894
Тип 10, 305х1205 | Тип 10 | 305 | 63 | 1205 | 18 | 508.0167 | 429.1507 | 347.04 | 10-305-1205 | Стальной панельный радиатор «Kermi» (донное подключение),тип 10, высота 305, длина 1205. Подключение слева | 13.4 | PLV100301201L2Z | ООО «АФГ РУС» тел.+7(495)646-27-19 | https://www.kermi.ru/sistemy-otoplenija/produkcija/radiatory/stalnye-panelnye-radiatory/therm-x2-line/ | Вл_Внутренняя вертикальная консоль : Длина трубы 460 мм | Вл_Крепление настенное : Крепление комплектно | 288 | 1.2923
Тип 10, 405х1205 | Тип 10 | 405 | 63 | 1205 | 18 | 651.0692 | 549.9307 | 444.645 | 10-405-1205 | Стальной панельный радиатор «Kermi» (донное подключение),тип 10, высота 405, длина 1205. Подключение слева | 14.66 | PLV100401201L2Z | ООО «АФГ РУС» тел.+7(495)646-27-19 | https://www.kermi.ru/sistemy-otoplenija/produkcija/radiatory/stalnye-panelnye-radiatory/therm-x2-line/ | Вл_Внутренняя вертикальная консоль : Длина трубы 460 мм | Вл_Крепление настенное : Крепление комплектно | 369 | 1.2932
Тип 10, 505х1205 | Тип 10 | 505 | 63 | 1205 | 18 | 788.8796 | 666.2638 | 538.635 | 10-505-1205 | Стальной панельный радиатор «Kermi» (донное подключение),тип 10, высота 505, длина 1205. Подключение слева | 15.92 | PLV100501201L2Z | ООО «АФГ РУС» тел.+7(495)646-27-19 | https://www.kermi.ru/sistemy-otoplenija/produkcija/radiatory/stalnye-panelnye-radiatory/therm-x2-line/ | Вл_Внутренняя вертикальная консоль : Длина трубы 460 мм | Вл_Крепление настенное : Крепление комплектно | 447 | 1.294
Тип 10, 605х1205 | Тип 10 | 605 | 63 | 1205 | 18 | 925.0171 | 781.1496 | 631.42 | 10-605-1205 | Стальной панельный радиатор «Kermi» (донное подключение),тип 10, высота 605, длина 1205. Подключение слева | 17.18 | PLV100601201L2Z | ООО «АФГ РУС» тел.+7(495)646-27-19 | https://www.kermi.ru/sistemy-otoplenija/produkcija/radiatory/stalnye-panelnye-radiatory/therm-x2-line/ | Вл_Внутренняя вертикальная консоль : Длина трубы 760 мм | Вл_Крепление настенное : Крепление комплектно | 524 | 1.2949
Тип 10, 905х1205 | Тип 10 | 905 | 63 | 1205 | 18 | 1316.542 | 1112.5793 | 900.135 | 10-905-1205 | Стальной панельный радиатор «Kermi» (донное подключение),тип 10, высота 905, длина 1205. Подключение слева | 18.44 | PLV100901201L2Z | ООО «АФГ РУС» тел.+7(495)646-27-19 | https://www.kermi.ru/sistemy-otoplenija/produkcija/radiatory/stalnye-panelnye-radiatory/therm-x2-line/ | Вл_Внутренняя вертикальная консоль : Длина трубы 760 мм | Вл_Крепление настенное : Крепление комплектно | 747 | 1.2894
Тип 10, 305х1305 | Тип 10 | 305 | 63 | 1305 | 18 | 550.1758 | 464.7649 | 375.84 | 10-305-1305 | Стальной панельный радиатор «Kermi» (донное подключение),тип 10, высота 305, длина 1305. Подключение слева | 20.96 | PLV100301301L2Z | ООО «АФГ РУС» тел.+7(495)646-27-19 | https://www.kermi.ru/sistemy-otoplenija/produkcija/radiatory/stalnye-panelnye-radiatory/therm-x2-line/ | Вл_Внутренняя вертикальная консоль : Длина трубы 460 мм | Вл_Крепление настенное : Крепление комплектно | 288 | 1.2923
Тип 10, 405х1305 | Тип 10 | 405 | 63 | 1305 | 18 | 705.0998 | 595.5681 | 481.545 | 10-405-1305 | Стальной панельный радиатор «Kermi» (донное подключение),тип 10, высота 405, длина 1305. Подключение слева | 23.57 | PLV100401301L2Z | ООО «АФГ РУС» тел.+7(495)646-27-19 | https://www.kermi.ru/sistemy-otoplenija/produkcija/radiatory/stalnye-panelnye-radiatory/therm-x2-line/ | Вл_Внутренняя вертикальная консоль : Длина трубы 460 мм | Вл_Крепление настенное : Крепление комплектно | 369 | 1.2932
Тип 10, 505х1305 | Тип 10 | 505 | 63 | 1305 | 18 | 854.3468 | 721.5554 | 583.335 | 10-505-1305 | Стальной панельный радиатор «Kermi» (донное подключение),тип 10, высота 505, длина 1305. Подключение слева | 26.09 | PLV100501301L2Z | ООО «АФГ РУС» тел.+7(495)646-27-19 | https://www.kermi.ru/sistemy-otoplenija/produkcija/radiatory/stalnye-panelnye-radiatory/therm-x2-line/ | Вл_Внутренняя вертикальная консоль : Длина трубы 460 мм | Вл_Крепление настенное : Крепление комплектно | 447 | 1.294
Тип 10, 605х1305 | Тип 10 | 605 | 63 | 1305 | 18 | 1001.782 | 845.9753 | 683.82 | 10-605-1305 | Стальной панельный радиатор «Kermi» (донное подключение),тип 10, высота 605, длина 1305. Подключение слева | 29.87 | PLV100601301L2Z | ООО «АФГ РУС» тел.+7(495)646-27-19 | https://www.kermi.ru/sistemy-otoplenija/produkcija/radiatory/stalnye-panelnye-radiatory/therm-x2-line/ | Вл_Внутренняя вертикальная консоль : Длина трубы 760 мм | Вл_Крепление настенное : Крепление комплектно | 524 | 1.2949
Тип 10, 905х1305 | Тип 10 | 905 | 63 | 1305 | 18 | 1425.7986 | 1204.9096 | 974.835 | 10-905-1305 | Стальной панельный радиатор «Kermi» (донное подключение),тип 10, высота 905, длина 1305. Подключение слева | 33.65 | PLV100901301L2Z | ООО «АФГ РУС» тел.+7(495)646-27-19 | https://www.kermi.ru/sistemy-otoplenija/produkcija/radiatory/stalnye-panelnye-radiatory/therm-x2-line/ | Вл_Внутренняя вертикальная консоль : Длина трубы 760 мм | Вл_Крепление настенное : Крепление комплектно | 747 | 1.2894
Тип 10, 305х1405 | Тип 10 | 305 | 63 | 1405 | 18 | 592.3348 | 500.379 | 404.64 | 10-305-1405 | Стальной панельный радиатор «Kermi» (донное подключение),тип 10, высота 305, длина 1405. Подключение слева | 38.7 | PLV100301401L2Z | ООО «АФГ РУС» тел.+7(495)646-27-19 | https://www.kermi.ru/sistemy-otoplenija/produkcija/radiatory/stalnye-panelnye-radiatory/therm-x2-line/ | Вл_Внутренняя вертикальная консоль : Длина трубы 460 мм | Вл_Крепление настенное : Крепление комплектно | 288 | 1.2923
Тип 10, 405х1405 | Тип 10 | 405 | 63 | 1405 | 18 | 759.1304 | 641.2055 | 518.445 | 10-405-1405 | Стальной панельный радиатор «Kermi» (донное подключение),тип 10, высота 405, длина 1405. Подключение слева | 6.82 | PLV100401401L2Z | ООО «АФГ РУС» тел.+7(495)646-27-19 | https://www.kermi.ru/sistemy-otoplenija/produkcija/radiatory/stalnye-panelnye-radiatory/therm-x2-line/ | Вл_Внутренняя вертикальная консоль : Длина трубы 460 мм | Вл_Крепление настенное : Крепление комплектно | 369 | 1.2932
Тип 10, 505х1405 | Тип 10 | 505 | 63 | 1405 | 18 | 919.814 | 776.847 | 628.035 | 10-505-1405 | Стальной панельный радиатор «Kermi» (донное подключение),тип 10, высота 505, длина 1405. Подключение слева | 8.33 | PLV100501401L2Z | ООО «АФГ РУС» тел.+7(495)646-27-19 | https://www.kermi.ru/sistemy-otoplenija/produkcija/radiatory/stalnye-panelnye-radiatory/therm-x2-line/ | Вл_Внутренняя вертикальная консоль : Длина трубы 460 мм | Вл_Крепление настенное : Крепление комплектно | 447 | 1.294
Тип 10, 605х1405 | Тип 10 | 605 | 63 | 1405 | 18 | 1078.5469 | 910.801 | 736.22 | 10-605-1405 | Стальной панельный радиатор «Kermi» (донное подключение),тип 10, высота 605, длина 1405. Подключение слева | 9.83 | PLV100601401L2Z | ООО «АФГ РУС» тел.+7(495)646-27-19 | https://www.kermi.ru/sistemy-otoplenija/produkcija/radiatory/stalnye-panelnye-radiatory/therm-x2-line/ | Вл_Внутренняя вертикальная консоль : Длина трубы 760 мм | Вл_Крепление настенное : Крепление комплектно | 524 | 1.2949
Тип 10, 905х1405 | Тип 10 | 905 | 63 | 1405 | 18 | 1535.0552 | 1297.2398 | 1049.535 | 10-905-1405 | Стальной панельный радиатор «Kermi» (донное подключение),тип 10, высота 905, длина 1405. Подключение слева | 11.34 | PLV100901401L2Z | ООО «АФГ РУС» тел.+7(495)646-27-19 | https://www.kermi.ru/sistemy-otoplenija/produkcija/radiatory/stalnye-panelnye-radiatory/therm-x2-line/ | Вл_Внутренняя вертикальная консоль : Длина трубы 760 мм | Вл_Крепление настенное : Крепление комплектно | 747 | 1.2894
Тип 10, 305х1605 | Тип 10 | 305 | 63 | 1605 | 18 | 676.653 | 571.6074 | 462.24 | 10-305-1605 | Стальной панельный радиатор «Kermi» (донное подключение),тип 10, высота 305, длина 1605. Подключение слева | 12.85 | PLV100301601L2Z | ООО «АФГ РУС» тел.+7(495)646-27-19 | https://www.kermi.ru/sistemy-otoplenija/produkcija/radiatory/stalnye-panelnye-radiatory/therm-x2-line/ | Вл_Внутренняя вертикальная консоль : Длина трубы 460 мм | Вл_Крепление настенное : Крепление комплектно | 288 | 1.2923
Тип 10, 405х1605 | Тип 10 | 405 | 63 | 1605 | 18 | 867.1917 | 732.4803 | 592.245 | 10-405-1605 | Стальной панельный радиатор «Kermi» (донное подключение),тип 10, высота 405, длина 1605. Подключение слева | 14.35 | PLV100401601L2Z | ООО «АФГ РУС» тел.+7(495)646-27-19 | https://www.kermi.ru/sistemy-otoplenija/produkcija/radiatory/stalnye-panelnye-radiatory/therm-x2-line/ | Вл_Внутренняя вертикальная консоль : Длина трубы 460 мм | Вл_Крепление настенное : Крепление комплектно | 369 | 1.2932
Тип 10, 505х1605 | Тип 10 | 505 | 63 | 1605 | 18 | 1050.7484 | 887.4302 | 717.435 | 10-505-1605 | Стальной панельный радиатор «Kermi» (донное подключение),тип 10, высота 505, длина 1605. Подключение слева | 15.86 | PLV100501601L2Z | ООО «АФГ РУС» тел.+7(495)646-27-19 | https://www.kermi.ru/sistemy-otoplenija/produkcija/radiatory/stalnye-panelnye-radiatory/therm-x2-line/ | Вл_Внутренняя вертикальная консоль : Длина трубы 460 мм | Вл_Крепление настенное : Крепление комплектно | 447 | 1.294
Тип 10, 605х1605 | Тип 10 | 605 | 63 | 1605 | 18 | 1232.0767 | 1040.4523 | 841.02 | 10-605-1605 | Стальной панельный радиатор «Kermi» (донное подключение),тип 10, высота 605, длина 1605. Подключение слева | 17.36 | PLV100601601L2Z | ООО «АФГ РУС» тел.+7(495)646-27-19 | https://www.kermi.ru/sistemy-otoplenija/produkcija/radiatory/stalnye-panelnye-radiatory/therm-x2-line/ | Вл_Внутренняя вертикальная консоль : Длина трубы 760 мм | Вл_Крепление настенное : Крепление комплектно | 524 | 1.2949
Тип 10, 905х1605 | Тип 10 | 905 | 63 | 1605 | 18 | 1753.5684 | 1481.9003 | 1198.935 | 10-905-1605 | Стальной панельный радиатор «Kermi» (донное подключение),тип 10, высота 905, длина 1605. Подключение слева | 18.87 | PLV100901601L2Z | ООО «АФГ РУС» тел.+7(495)646-27-19 | https://www.kermi.ru/sistemy-otoplenija/produkcija/radiatory/stalnye-panelnye-radiatory/therm-x2-line/ | Вл_Внутренняя вертикальная консоль : Длина трубы 760 мм | Вл_Крепление настенное : Крепление комплектно | 747 | 1.2894
Тип 10, 305х1805 | Тип 10 | 305 | 63 | 1805 | 18 | 760.9711 | 642.8357 | 519.84 | 10-305-1805 | Стальной панельный радиатор «Kermi» (донное подключение),тип 10, высота 305, длина 1805. Подключение слева | 20.37 | PLV100301801L2Z | ООО «АФГ РУС» тел.+7(495)646-27-19 | https://www.kermi.ru/sistemy-otoplenija/produkcija/radiatory/stalnye-panelnye-radiatory/therm-x2-line/ | Вл_Внутренняя вертикальная консоль : Длина трубы 460 мм | Вл_Крепление настенное : Крепление комплектно | 288 | 1.2923
Тип 10, 405х1805 | Тип 10 | 405 | 63 | 1805 | 18 | 975.253 | 823.7551 | 666.045 | 10-405-1805 | Стальной панельный радиатор «Kermi» (донное подключение),тип 10, высота 405, длина 1805. Подключение слева | 21.88 | PLV100401801L2Z | ООО «АФГ РУС» тел.+7(495)646-27-19 | https://www.kermi.ru/sistemy-otoplenija/produkcija/radiatory/stalnye-panelnye-radiatory/therm-x2-line/ | Вл_Внутренняя вертикальная консоль : Длина трубы 460 мм | Вл_Крепление настенное : Крепление комплектно | 369 | 1.2932
Тип 10, 505х1805 | Тип 10 | 505 | 63 | 1805 | 18 | 1181.6828 | 998.0134 | 806.835 | 10-505-1805 | Стальной панельный радиатор «Kermi» (донное подключение),тип 10, высота 505, длина 1805. Подключение слева | 24.89 | PLV100501801L2Z | ООО «АФГ РУС» тел.+7(495)646-27-19 | https://www.kermi.ru/sistemy-otoplenija/produkcija/radiatory/stalnye-panelnye-radiatory/therm-x2-line/ | Вл_Внутренняя вертикальная консоль : Длина трубы 460 мм | Вл_Крепление настенное : Крепление комплектно | 447 | 1.294
Тип 10, 605х1805 | Тип 10 | 605 | 63 | 1805 | 18 | 1385.6065 | 1170.1037 | 945.82 | 10-605-1805 | Стальной панельный радиатор «Kermi» (донное подключение),тип 10, высота 605, длина 1805. Подключение слева | 27.99 | PLV100601801L2Z | ООО «АФГ РУС» тел.+7(495)646-27-19 | https://www.kermi.ru/sistemy-otoplenija/produkcija/radiatory/stalnye-panelnye-radiatory/therm-x2-line/ | Вл_Внутренняя вертикальная консоль : Длина трубы 760 мм | Вл_Крепление настенное : Крепление комплектно | 524 | 1.2949
Тип 10, 905х1805 | Тип 10 | 905 | 63 | 1805 | 18 | 1972.0816 | 1666.5607 | 1348.335 | 10-905-1805 | Стальной панельный радиатор «Kermi» (донное подключение),тип 10, высота 905, длина 1805. Подключение слева | 31 | PLV100901801L2Z | ООО «АФГ РУС» тел.+7(495)646-27-19 | https://www.kermi.ru/sistemy-otoplenija/produkcija/radiatory/stalnye-panelnye-radiatory/therm-x2-line/ | Вл_Внутренняя вертикальная консоль : Длина трубы 760 мм | Вл_Крепление настенное : Крепление комплектно | 747 | 1.2894
Тип 10, 305х2005 | Тип 10 | 305 | 63 | 2005 | 18 | 845.2892 | 714.0641 | 577.44 | 10-305-2005 | Стальной панельный радиатор «Kermi» (донное подключение),тип 10, высота 305, длина 2005. Подключение слева | 35.52 | PLV100302001L2Z | ООО «АФГ РУС» тел.+7(495)646-27-19 | https://www.kermi.ru/sistemy-otoplenija/produkcija/radiatory/stalnye-panelnye-radiatory/therm-x2-line/ | Вл_Внутренняя вертикальная консоль : Длина трубы 460 мм | Вл_Крепление настенное : Крепление комплектно | 288 | 1.2923
Тип 10, 405х2005 | Тип 10 | 405 | 63 | 2005 | 18 | 1083.3143 | 915.0299 | 739.845 | 10-405-2005 | Стальной панельный радиатор «Kermi» (донное подключение),тип 10, высота 405, длина 2005. Подключение слева | 40.03 | PLV100402001L2Z | ООО «АФГ РУС» тел.+7(495)646-27-19 | https://www.kermi.ru/sistemy-otoplenija/produkcija/radiatory/stalnye-panelnye-radiatory/therm-x2-line/ | Вл_Внутренняя вертикальная консоль : Длина трубы 460 мм | Вл_Крепление настенное : Крепление комплектно | 369 | 1.2932
Тип 10, 505х2005 | Тип 10 | 505 | 63 | 2005 | 18 | 1312.6171 | 1108.5966 | 896.235 | 10-505-2005 | Стальной панельный радиатор «Kermi» (донное подключение),тип 10, высота 505, длина 2005. Подключение слева | 46.05 | PLV100502001L2Z | ООО «АФГ РУС» тел.+7(495)646-27-19 | https://www.kermi.ru/sistemy-otoplenija/produkcija/radiatory/stalnye-panelnye-radiatory/therm-x2-line/ | Вл_Внутренняя вертикальная консоль : Длина трубы 460 мм | Вл_Крепление настенное : Крепление комплектно | 447 | 1.294
Тип 10, 605х2005 | Тип 10 | 605 | 63 | 2005 | 18 | 1539.1363 | 1299.7551 | 1050.62 | 10-605-2005 | Стальной панельный радиатор «Kermi» (донное подключение),тип 10, высота 605, длина 2005. Подключение слева | 9.79 | PLV100602001L2Z | ООО «АФГ РУС» тел.+7(495)646-27-19 | https://www.kermi.ru/sistemy-otoplenija/produkcija/radiatory/stalnye-panelnye-radiatory/therm-x2-line/ | Вл_Внутренняя вертикальная консоль : Длина трубы 760 мм | Вл_Крепление настенное : Крепление комплектно | 524 | 1.2949
Тип 10, 905х2005 | Тип 10 | 905 | 63 | 2005 | 18 | 2190.5948 | 1851.2212 | 1497.735 | 10-905-2005 | Стальной панельный радиатор «Kermi» (донное подключение),тип 10, высота 905, длина 2005. Подключение слева | 12.03 | PLV100902001L2Z | ООО «АФГ РУС» тел.+7(495)646-27-19 | https://www.kermi.ru/sistemy-otoplenija/produkcija/radiatory/stalnye-panelnye-radiatory/therm-x2-line/ | Вл_Внутренняя вертикальная консоль : Длина трубы 760 мм | Вл_Крепление настенное : Крепление комплектно | 747 | 1.2894
Тип 10, 305х2305 | Тип 10 | 305 | 63 | 2305 | 18 | 971.7664 | 820.9066 | 663.84 | 10-305-2305 | Стальной панельный радиатор «Kermi» (донное подключение),тип 10, высота 305, длина 2305. Подключение слева | 14.27 | PLV100302301L2Z | ООО «АФГ РУС» тел.+7(495)646-27-19 | https://www.kermi.ru/sistemy-otoplenija/produkcija/radiatory/stalnye-panelnye-radiatory/therm-x2-line/ | Вл_Внутренняя вертикальная консоль : Длина трубы 460 мм | Вл_Крепление настенное : Крепление комплектно | 288 | 1.2923
Тип 10, 405х2305 | Тип 10 | 405 | 63 | 2305 | 18 | 1245.4062 | 1051.9421 | 850.545 | 10-405-2305 | Стальной панельный радиатор «Kermi» (донное подключение),тип 10, высота 405, длина 2305. Подключение слева | 16.51 | PLV100402301L2Z | ООО «АФГ РУС» тел.+7(495)646-27-19 | https://www.kermi.ru/sistemy-otoplenija/produkcija/radiatory/stalnye-panelnye-radiatory/therm-x2-line/ | Вл_Внутренняя вертикальная консоль : Длина трубы 460 мм | Вл_Крепление настенное : Крепление комплектно | 369 | 1.2932
Тип 10, 505х2305 | Тип 10 | 505 | 63 | 2305 | 18 | 1509.0187 | 1274.4714 | 1030.335 | 10-505-2305 | Стальной панельный радиатор «Kermi» (донное подключение),тип 10, высота 505, длина 2305. Подключение слева | 18.75 | PLV100502301L2Z | ООО «АФГ РУС» тел.+7(495)646-27-19 | https://www.kermi.ru/sistemy-otoplenija/produkcija/radiatory/stalnye-panelnye-radiatory/therm-x2-line/ | Вл_Внутренняя вертикальная консоль : Длина трубы 460 мм | Вл_Крепление настенное : Крепление комплектно | 447 | 1.294
Тип 10, 605х2305 | Тип 10 | 605 | 63 | 2305 | 18 | 1769.431 | 1494.2322 | 1207.82 | 10-605-2305 | Стальной панельный радиатор «Kermi» (донное подключение),тип 10, высота 605, длина 2305. Подключение слева | 20.99 | PLV100602301L2Z | ООО «АФГ РУС» тел.+7(495)646-27-19 | https://www.kermi.ru/sistemy-otoplenija/produkcija/radiatory/stalnye-panelnye-radiatory/therm-x2-line/ | Вл_Внутренняя вертикальная консоль : Длина трубы 760 мм | Вл_Крепление настенное : Крепление комплектно | 524 | 1.2949
Тип 10, 905х2305 | Тип 10 | 905 | 63 | 2305 | 18 | 2518.3646 | 2128.2119 | 1721.835 | 10-905-2305 | Стальной панельный радиатор «Kermi» (донное подключение),тип 10, высота 905, длина 2305. Подключение слева | 23.23 | PLV100902301L2Z | ООО «АФГ РУС» тел.+7(495)646-27-19 | https://www.kermi.ru/sistemy-otoplenija/produkcija/radiatory/stalnye-panelnye-radiatory/therm-x2-line/ | Вл_Внутренняя вертикальная консоль : Длина трубы 760 мм | Вл_Крепление настенное : Крепление комплектно | 747 | 1.2894
Тип 10, 305х2605 | Тип 10 | 305 | 63 | 2605 | 18 | 1098.2436 | 927.7491 | 750.24 | 10-305-2605 | Стальной панельный радиатор «Kermi» (донное подключение),тип 10, высота 305, длина 2605. Подключение слева | 25.47 | PLV100302601L2Z | ООО «АФГ РУС» тел.+7(495)646-27-19 | https://www.kermi.ru/sistemy-otoplenija/produkcija/radiatory/stalnye-panelnye-radiatory/therm-x2-line/ | Вл_Внутренняя вертикальная консоль : Длина трубы 460 мм | Вл_Крепление настенное : Крепление комплектно | 288 | 1.2923
Тип 10, 405х2605 | Тип 10 | 405 | 63 | 2605 | 18 | 1407.4981 | 1188.8543 | 961.245 | 10-405-2605 | Стальной панельный радиатор «Kermi» (донное подключение),тип 10, высота 405, длина 2605. Подключение слева | 27.71 | PLV100402601L2Z | ООО «АФГ РУС» тел.+7(495)646-27-19 | https://www.kermi.ru/sistemy-otoplenija/produkcija/radiatory/stalnye-panelnye-radiatory/therm-x2-line/ | Вл_Внутренняя вертикальная консоль : Длина трубы 460 мм | Вл_Крепление настенное : Крепление комплектно | 369 | 1.2932
Тип 10, 505х2605 | Тип 10 | 505 | 63 | 2605 | 18 | 1705.4203 | 1440.3462 | 1164.435 | 10-505-2605 | Стальной панельный радиатор «Kermi» (донное подключение),тип 10, высота 505, длина 2605. Подключение слева | 29.95 | PLV100502601L2Z | ООО «АФГ РУС» тел.+7(495)646-27-19 | https://www.kermi.ru/sistemy-otoplenija/produkcija/radiatory/stalnye-panelnye-radiatory/therm-x2-line/ | Вл_Внутренняя вертикальная консоль : Длина трубы 460 мм | Вл_Крепление настенное : Крепление комплектно | 447 | 1.294
Тип 10, 605х2605 | Тип 10 | 605 | 63 | 2605 | 18 | 1999.7258 | 1688.7092 | 1365.02 | 10-605-2605 | Стальной панельный радиатор «Kermi» (донное подключение),тип 10, высота 605, длина 2605. Подключение слева | 32.19 | PLV100602601L2Z | ООО «АФГ РУС» тел.+7(495)646-27-19 | https://www.kermi.ru/sistemy-otoplenija/produkcija/radiatory/stalnye-panelnye-radiatory/therm-x2-line/ | Вл_Внутренняя вертикальная консоль : Длина трубы 760 мм | Вл_Крепление настенное : Крепление комплектно | 524 | 1.2949
Тип 10, 905х2605 | Тип 10 | 905 | 63 | 2605 | 18 | 2846.1344 | 2405.2026 | 1945.935 | 10-905-2605 | Стальной панельный радиатор «Kermi» (донное подключение),тип 10, высота 905, длина 2605. Подключение слева | 36.67 | PLV100902601L2Z | ООО «АФГ РУС» тел.+7(495)646-27-19 | https://www.kermi.ru/sistemy-otoplenija/produkcija/radiatory/stalnye-panelnye-radiatory/therm-x2-line/ | Вл_Внутренняя вертикальная консоль : Длина трубы 760 мм | Вл_Крепление настенное : Крепление комплектно | 747 | 1.2894
Тип 10, 305х3005 | Тип 10 | 305 | 63 | 3005 | 18 | 1266.8798 | 1070.2057 | 865.44 | 10-305-3005 | Стальной панельный радиатор «Kermi» (донное подключение),тип 10, высота 305, длина 3005. Подключение слева | 41.24 | PLV100303001L2Z | ООО «АФГ РУС» тел.+7(495)646-27-19 | https://www.kermi.ru/sistemy-otoplenija/produkcija/radiatory/stalnye-panelnye-radiatory/therm-x2-line/ | Вл_Внутренняя вертикальная консоль : Длина трубы 460 мм | Вл_Крепление настенное : Крепление комплектно | 288 | 1.2923
Тип 10, 405х3005 | Тип 10 | 405 | 63 | 3005 | 18 | 1623.6206 | 1371.4039 | 1108.845 | 10-405-3005 | Стальной панельный радиатор «Kermi» (донное подключение),тип 10, высота 405, длина 3005. Подключение слева | 45.72 | PLV100403001L2Z | ООО «АФГ РУС» тел.+7(495)646-27-19 | https://www.kermi.ru/sistemy-otoplenija/produkcija/radiatory/stalnye-panelnye-radiatory/therm-x2-line/ | Вл_Внутренняя вертикальная консоль : Длина трубы 460 мм | Вл_Крепление настенное : Крепление комплектно | 369 | 1.2932
Тип 10, 505х3005 | Тип 10 | 505 | 63 | 3005 | 18 | 1967.289 | 1661.5126 | 1343.235 | 10-505-3005 | Стальной панельный радиатор «Kermi» (донное подключение),тип 10, высота 505, длина 3005. Подключение слева | 52.44 | PLV100503001L2Z | ООО «АФГ РУС» тел.+7(495)646-27-19 | https://www.kermi.ru/sistemy-otoplenija/produkcija/radiatory/stalnye-panelnye-radiatory/therm-x2-line/ | Вл_Внутренняя вертикальная консоль : Длина трубы 460 мм | Вл_Крепление настенное : Крепление комплектно | 447 | 1.294
Тип 10, 605х3005 | Тип 10 | 605 | 63 | 3005 | 18 | 2306.7854 | 1948.012 | 1574.62 | 10-605-3005 | Стальной панельный радиатор «Kermi» (донное подключение),тип 10, высота 605, длина 3005. Подключение слева | 59.16 | PLV100603001L2Z | ООО «АФГ РУС» тел.+7(495)646-27-19 | https://www.kermi.ru/sistemy-otoplenija/produkcija/radiatory/stalnye-panelnye-radiatory/therm-x2-line/ | Вл_Внутренняя вертикальная консоль : Длина трубы 760 мм | Вл_Крепление настенное : Крепление комплектно | 524 | 1.2949
Тип 10, 905х3005 | Тип 10 | 905 | 63 | 3005 | 18 | 3283.1608 | 2774.5235 | 2244.735 | 10-905-3005 | Стальной панельный радиатор «Kermi» (донное подключение),тип 10, высота 905, длина 3005. Подключение слева | 68.13 | PLV100903001L2Z | ООО «АФГ РУС» тел.+7(495)646-27-19 | https://www.kermi.ru/sistemy-otoplenija/produkcija/radiatory/stalnye-panelnye-radiatory/therm-x2-line/ | Вл_Внутренняя вертикальная консоль : Длина трубы 760 мм | Вл_Крепление настенное : Крепление комплектно | 747 | 1.2894
Тип 11, 305х405 | Тип 11 | 305 | 63 | 405 | 27 | 287.3901 | 243.2729 | 197.235 | 11-305-405 | Стальной панельный радиатор «Kermi» (донное подключение),тип 11, высота 305, длина 405. Подключение слева | 5.35 | PLV110300401L2Z | ООО «АФГ РУС» тел.+7(495)646-27-19 | https://www.kermi.ru/sistemy-otoplenija/produkcija/radiatory/stalnye-panelnye-radiatory/therm-x2-line/ | Вл_Внутренняя вертикальная консоль : Длина трубы 460 мм | Вл_Крепление настенное : Крепление комплектно | 487 | 1.2766
Тип 11, 405х405 | Тип 11 | 405 | 63 | 405 | 27 | 365.4911 | 309.308 | 250.695 | 11-405-405 | Стальной панельный радиатор «Kermi» (донное подключение),тип 11, высота 405, длина 405. Подключение слева | 6.43 | PLV110400401L2Z | ООО «АФГ РУС» тел.+7(495)646-27-19 | https://www.kermi.ru/sistemy-otoplenija/produkcija/radiatory/stalnye-panelnye-radiatory/therm-x2-line/ | Вл_Внутренняя вертикальная консоль : Длина трубы 460 мм | Вл_Крепление настенное : Крепление комплектно | 619 | 1.2785
Тип 11, 505х405 | Тип 11 | 505 | 63 | 405 | 27 | 442.5111 | 374.3906 | 303.345 | 11-505-405 | Стальной панельный радиатор «Kermi» (донное подключение),тип 11, высота 505, длина 405. Подключение слева | 7.46 | PLV110500401L2Z | ООО «АФГ РУС» тел.+7(495)646-27-19 | https://www.kermi.ru/sistemy-otoplenija/produkcija/radiatory/stalnye-panelnye-radiatory/therm-x2-line/ | Вл_Внутренняя вертикальная консоль : Длина трубы 460 мм | Вл_Крепление настенное : Крепление комплектно | 749 | 1.2805
Тип 11, 605х405 | Тип 11 | 605 | 63 | 405 | 27 | 519.0153 | 439.0089 | 355.59 | 11-605-405 | Стальной панельный радиатор «Kermi» (донное подключение),тип 11, высота 605, длина 405. Подключение слева | 8.48 | PLV110600401L2Z | ООО «АФГ РУС» тел.+7(495)646-27-19 | https://www.kermi.ru/sistemy-otoplenija/produkcija/radiatory/stalnye-panelnye-radiatory/therm-x2-line/ | Вл_Внутренняя вертикальная консоль : Длина трубы 760 мм | Вл_Крепление настенное : Крепление комплектно | 878 | 1.2824
Тип 11, 905х405 | Тип 11 | 905 | 63 | 405 | 27 | 748.8211 | 633.0015 | 512.325 | 11-905-405 | Стальной панельный радиатор «Kermi» (донное подключение),тип 11, высота 905, длина 405. Подключение слева | 9.56 | PLV110900401L2Z | ООО «АФГ РУС» тел.+7(495)646-27-19 | https://www.kermi.ru/sistemy-otoplenija/produkcija/radiatory/stalnye-panelnye-radiatory/therm-x2-line/ | Вл_Внутренняя вертикальная консоль : Длина трубы 760 мм | Вл_Крепление настенное : Крепление комплектно | 1265 | 1.2871
Тип 11, 305х505 | Тип 11 | 305 | 63 | 505 | 27 | 358.3506 | 303.3403 | 245.935 | 11-305-505 | Стальной панельный радиатор «Kermi» (донное подключение),тип 11, высота 305, длина 505. Подключение слева | 10.64 | PLV110300501L2Z | ООО «АФГ РУС» тел.+7(495)646-27-19 | https://www.kermi.ru/sistemy-otoplenija/produkcija/radiatory/stalnye-panelnye-radiatory/therm-x2-line/ | Вл_Внутренняя вертикальная консоль : Длина трубы 460 мм | Вл_Крепление настенное : Крепление комплектно | 487 | 1.2766
Тип 11, 405х505 | Тип 11 | 405 | 63 | 505 | 27 | 455.7358 | 385.6803 | 312.595 | 11-405-505 | Стальной панельный радиатор «Kermi» (донное подключение),тип 11, высота 405, длина 505. Подключение слева | 11.72 | PLV110400501L2Z | ООО «АФГ РУС» тел.+7(495)646-27-19 | https://www.kermi.ru/sistemy-otoplenija/produkcija/radiatory/stalnye-panelnye-radiatory/therm-x2-line/ | Вл_Внутренняя вертикальная консоль : Длина трубы 460 мм | Вл_Крепление настенное : Крепление комплектно | 619 | 1.2785
Тип 11, 505х505 | Тип 11 | 505 | 63 | 505 | 27 | 551.7731 | 466.8328 | 378.245 | 11-505-505 | Стальной панельный радиатор «Kermi» (донное подключение),тип 11, высота 505, длина 505. Подключение слева | 12.8 | PLV110500501L2Z | ООО «АФГ РУС» тел.+7(495)646-27-19 | https://www.kermi.ru/sistemy-otoplenija/produkcija/radiatory/stalnye-panelnye-radiatory/therm-x2-line/ | Вл_Внутренняя вертикальная консоль : Длина трубы 460 мм | Вл_Крепление настенное : Крепление комплектно | 749 | 1.2805
Тип 11, 605х505 | Тип 11 | 605 | 63 | 505 | 27 | 647.1672 | 547.4061 | 443.39 | 11-605-505 | Стальной панельный радиатор «Kermi» (донное подключение),тип 11, высота 605, длина 505. Подключение слева | 13.88 | PLV110600501L2Z | ООО «АФГ РУС» тел.+7(495)646-27-19 | https://www.kermi.ru/sistemy-otoplenija/produkcija/radiatory/stalnye-panelnye-radiatory/therm-x2-line/ | Вл_Внутренняя вертикальная консоль : Длина трубы 760 мм | Вл_Крепление настенное : Крепление комплектно | 878 | 1.2824
Тип 11, 905х505 | Тип 11 | 905 | 63 | 505 | 27 | 933.7152 | 789.2982 | 638.825 | 11-905-505 | Стальной панельный радиатор «Kermi» (донное подключение),тип 11, высота 905, длина 505. Подключение слева | 14.96 | PLV110900501L2Z | ООО «АФГ РУС» тел.+7(495)646-27-19 | https://www.kermi.ru/sistemy-otoplenija/produkcija/radiatory/stalnye-panelnye-radiatory/therm-x2-line/ | Вл_Внутренняя вертикальная консоль : Длина трубы 760 мм | Вл_Крепление настенное : Крепление комплектно | 1265 | 1.2871
Тип 11, 305х605 | Тип 11 | 305 | 63 | 605 | 27 | 429.3112 | 363.4077 | 294.635 | 11-305-605 | Стальной панельный радиатор «Kermi» (донное подключение),тип 11, высота 305, длина 605. Подключение слева | 16.04 | PLV110300601L2Z | ООО «АФГ РУС» тел.+7(495)646-27-19 | https://www.kermi.ru/sistemy-otoplenija/produkcija/radiatory/stalnye-panelnye-radiatory/therm-x2-line/ | Вл_Внутренняя вертикальная консоль : Длина трубы 460 мм | Вл_Крепление настенное : Крепление комплектно | 487 | 1.2766
Тип 11, 405х605 | Тип 11 | 405 | 63 | 605 | 27 | 545.9806 | 462.0526 | 374.495 | 11-405-605 | Стальной панельный радиатор «Kermi» (донное подключение),тип 11, высота 405, длина 605. Подключение слева | 18.29 | PLV110400601L2Z | ООО «АФГ РУС» тел.+7(495)646-27-19 | https://www.kermi.ru/sistemy-otoplenija/produkcija/radiatory/stalnye-panelnye-radiatory/therm-x2-line/ | Вл_Внутренняя вертикальная консоль : Длина трубы 460 мм | Вл_Крепление настенное : Крепление комплектно | 619 | 1.2785
Тип 11, 505х605 | Тип 11 | 505 | 63 | 605 | 27 | 661.035 | 559.2749 | 453.145 | 11-505-605 | Стальной панельный радиатор «Kermi» (донное подключение),тип 11, высота 505, длина 605. Подключение слева | 20.56 | PLV110500601L2Z | ООО «АФГ РУС» тел.+7(495)646-27-19 | https://www.kermi.ru/sistemy-otoplenija/produkcija/radiatory/stalnye-panelnye-radiatory/therm-x2-line/ | Вл_Внутренняя вертикальная консоль : Длина трубы 460 мм | Вл_Крепление настенное : Крепление комплектно | 749 | 1.2805
Тип 11, 605х605 | Тип 11 | 605 | 63 | 605 | 27 | 775.3191 | 655.8034 | 531.19 | 11-605-605 | Стальной панельный радиатор «Kermi» (донное подключение),тип 11, высота 605, длина 605. Подключение слева | 22.72 | PLV110600601L2Z | ООО «АФГ РУС» тел.+7(495)646-27-19 | https://www.kermi.ru/sistemy-otoplenija/produkcija/radiatory/stalnye-panelnye-radiatory/therm-x2-line/ | Вл_Внутренняя вертикальная консоль : Длина трубы 760 мм | Вл_Крепление настенное : Крепление комплектно | 878 | 1.2824
Тип 11, 905х605 | Тип 11 | 905 | 63 | 605 | 27 | 1118.6093 | 945.5948 | 765.325 | 11-905-605 | Стальной панельный радиатор «Kermi» (донное подключение),тип 11, высота 905, длина 605. Подключение слева | 25.96 | PLV110900601L2Z | ООО «АФГ РУС» тел.+7(495)646-27-19 | https://www.kermi.ru/sistemy-otoplenija/produkcija/radiatory/stalnye-panelnye-radiatory/therm-x2-line/ | Вл_Внутренняя вертикальная консоль : Длина трубы 760 мм | Вл_Крепление настенное : Крепление комплектно | 1265 | 1.2871
Тип 11, 305х705 | Тип 11 | 305 | 63 | 705 | 27 | 500.2717 | 423.4751 | 343.335 | 11-305-705 | Стальной панельный радиатор «Kermi» (донное подключение),тип 11, высота 305, длина 705. Подключение слева | 29.2 | PLV110300701L2Z | ООО «АФГ РУС» тел.+7(495)646-27-19 | https://www.kermi.ru/sistemy-otoplenija/produkcija/radiatory/stalnye-panelnye-radiatory/therm-x2-line/ | Вл_Внутренняя вертикальная консоль : Длина трубы 460 мм | Вл_Крепление настенное : Крепление комплектно | 487 | 1.2766
Тип 11, 405х705 | Тип 11 | 405 | 63 | 705 | 27 | 636.2253 | 538.425 | 436.395 | 11-405-705 | Стальной панельный радиатор «Kermi» (донное подключение),тип 11, высота 405, длина 705. Подключение слева | 33.52 | PLV110400701L2Z | ООО «АФГ РУС» тел.+7(495)646-27-19 | https://www.kermi.ru/sistemy-otoplenija/produkcija/radiatory/stalnye-panelnye-radiatory/therm-x2-line/ | Вл_Внутренняя вертикальная консоль : Длина трубы 460 мм | Вл_Крепление настенное : Крепление комплектно | 619 | 1.2785
Тип 11, 505х705 | Тип 11 | 505 | 63 | 705 | 27 | 770.297 | 651.7171 | 528.045 | 11-505-705 | Стальной панельный радиатор «Kermi» (донное подключение),тип 11, высота 505, длина 705. Подключение слева | 6.89 | PLV110500701L2Z | ООО «АФГ РУС» тел.+7(495)646-27-19 | https://www.kermi.ru/sistemy-otoplenija/produkcija/radiatory/stalnye-panelnye-radiatory/therm-x2-line/ | Вл_Внутренняя вертикальная консоль : Длина трубы 460 мм | Вл_Крепление настенное : Крепление комплектно | 749 | 1.2805
Тип 11, 605х705 | Тип 11 | 605 | 63 | 705 | 27 | 903.4711 | 764.2006 | 618.99 | 11-605-705 | Стальной панельный радиатор «Kermi» (донное подключение),тип 11, высота 605, длина 705. Подключение слева | 8.34 | PLV110600701L2Z | ООО «АФГ РУС» тел.+7(495)646-27-19 | https://www.kermi.ru/sistemy-otoplenija/produkcija/radiatory/stalnye-panelnye-radiatory/therm-x2-line/ | Вл_Внутренняя вертикальная консоль : Длина трубы 760 мм | Вл_Крепление настенное : Крепление комплектно | 878 | 1.2824
Тип 11, 905х705 | Тип 11 | 905 | 63 | 705 | 27 | 1303.5034 | 1101.8915 | 891.825 | 11-905-705 | Стальной панельный радиатор «Kermi» (донное подключение),тип 11, высота 905, длина 705. Подключение слева | 9.75 | PLV110900701L2Z | ООО «АФГ РУС» тел.+7(495)646-27-19 | https://www.kermi.ru/sistemy-otoplenija/produkcija/radiatory/stalnye-panelnye-radiatory/therm-x2-line/ | Вл_Внутренняя вертикальная консоль : Длина трубы 760 мм | Вл_Крепление настенное : Крепление комплектно | 1265 | 1.2871
Тип 11, 305х805 | Тип 11 | 305 | 63 | 805 | 27 | 571.2322 | 483.5425 | 392.035 | 11-305-805 | Стальной панельный радиатор «Kermi» (донное подключение),тип 11, высота 305, длина 805. Подключение слева | 11.14 | PLV110300801L2Z | ООО «АФГ РУС» тел.+7(495)646-27-19 | https://www.kermi.ru/sistemy-otoplenija/produkcija/radiatory/stalnye-panelnye-radiatory/therm-x2-line/ | Вл_Внутренняя вертикальная консоль : Длина трубы 460 мм | Вл_Крепление настенное : Крепление комплектно | 487 | 1.2766
Тип 11, 405х805 | Тип 11 | 405 | 63 | 805 | 27 | 726.47 | 614.7973 | 498.295 | 11-405-805 | Стальной панельный радиатор «Kermi» (донное подключение),тип 11, высота 405, длина 805. Подключение слева | 12.59 | PLV110400801L2Z | ООО «АФГ РУС» тел.+7(495)646-27-19 | https://www.kermi.ru/sistemy-otoplenija/produkcija/radiatory/stalnye-panelnye-radiatory/therm-x2-line/ | Вл_Внутренняя вертикальная консоль : Длина трубы 460 мм | Вл_Крепление настенное : Крепление комплектно | 619 | 1.2785
Тип 11, 505х805 | Тип 11 | 505 | 63 | 805 | 27 | 879.559 | 744.1592 | 602.945 | 11-505-805 | Стальной панельный радиатор «Kermi» (донное подключение),тип 11, высота 505, длина 805. Подключение слева | 14.05 | PLV110500801L2Z | ООО «АФГ РУС» тел.+7(495)646-27-19 | https://www.kermi.ru/sistemy-otoplenija/produkcija/radiatory/stalnye-panelnye-radiatory/therm-x2-line/ | Вл_Внутренняя вертикальная консоль : Длина трубы 460 мм | Вл_Крепление настенное : Крепление комплектно | 749 | 1.2805
Тип 11, 605х805 | Тип 11 | 605 | 63 | 805 | 27 | 1031.623 | 872.5979 | 706.79 | 11-605-805 | Стальной панельный радиатор «Kermi» (донное подключение),тип 11, высота 605, длина 805. Подключение слева | 15.5 | PLV110600801L2Z | ООО «АФГ РУС» тел.+7(495)646-27-19 | https://www.kermi.ru/sistemy-otoplenija/produkcija/radiatory/stalnye-panelnye-radiatory/therm-x2-line/ | Вл_Внутренняя вертикальная консоль : Длина трубы 760 мм | Вл_Крепление настенное : Крепление комплектно | 878 | 1.2824
Тип 11, 905х805 | Тип 11 | 905 | 63 | 805 | 27 | 1488.3975 | 1258.1882 | 1018.325 | 11-905-805 | Стальной панельный радиатор «Kermi» (донное подключение),тип 11, высота 905, длина 805. Подключение слева | 16.95 | PLV110900801L2Z | ООО «АФГ РУС» тел.+7(495)646-27-19 | https://www.kermi.ru/sistemy-otoplenija/produkcija/radiatory/stalnye-panelnye-radiatory/therm-x2-line/ | Вл_Внутренняя вертикальная консоль : Длина трубы 760 мм | Вл_Крепление настенное : Крепление комплектно | 1265 | 1.2871
Тип 11, 305х905 | Тип 11 | 305 | 63 | 905 | 27 | 642.1927 | 543.6099 | 440.735 | 11-305-905 | Стальной панельный радиатор «Kermi» (донное подключение),тип 11, высота 305, длина 905. Подключение слева | 18.41 | PLV110300901L2Z | ООО «АФГ РУС» тел.+7(495)646-27-19 | https://www.kermi.ru/sistemy-otoplenija/produkcija/radiatory/stalnye-panelnye-radiatory/therm-x2-line/ | Вл_Внутренняя вертикальная консоль : Длина трубы 460 мм | Вл_Крепление настенное : Крепление комплектно | 487 | 1.2766
Тип 11, 405х905 | Тип 11 | 405 | 63 | 905 | 27 | 816.7147 | 691.1696 | 560.195 | 11-405-905 | Стальной панельный радиатор «Kermi» (донное подключение),тип 11, высота 405, длина 905. Подключение слева | 19.86 | PLV110400901L2Z | ООО «АФГ РУС» тел.+7(495)646-27-19 | https://www.kermi.ru/sistemy-otoplenija/produkcija/radiatory/stalnye-panelnye-radiatory/therm-x2-line/ | Вл_Внутренняя вертикальная консоль : Длина трубы 460 мм | Вл_Крепление настенное : Крепление комплектно | 619 | 1.2785
Тип 11, 505х905 | Тип 11 | 505 | 63 | 905 | 27 | 988.821 | 836.6013 | 677.845 | 11-505-905 | Стальной панельный радиатор «Kermi» (донное подключение),тип 11, высота 505, длина 905. Подключение слева | 21.31 | PLV110500901L2Z | ООО «АФГ РУС» тел.+7(495)646-27-19 | https://www.kermi.ru/sistemy-otoplenija/produkcija/radiatory/stalnye-panelnye-radiatory/therm-x2-line/ | Вл_Внутренняя вертикальная консоль : Длина трубы 460 мм | Вл_Крепление настенное : Крепление комплектно | 749 | 1.2805
Тип 11, 605х905 | Тип 11 | 605 | 63 | 905 | 27 | 1159.7749 | 980.9951 | 794.59 | 11-605-905 | Стальной панельный радиатор «Kermi» (донное подключение),тип 11, высота 605, длина 905. Подключение слева | 24.31 | PLV110600901L2Z | ООО «АФГ РУС» тел.+7(495)646-27-19 | https://www.kermi.ru/sistemy-otoplenija/produkcija/radiatory/stalnye-panelnye-radiatory/therm-x2-line/ | Вл_Внутренняя вертикальная консоль : Длина трубы 760 мм | Вл_Крепление настенное : Крепление комплектно | 878 | 1.2824
Тип 11, 905х905 | Тип 11 | 905 | 63 | 905 | 27 | 1673.2916 | 1414.4848 | 1144.825 | 11-905-905 | Стальной панельный радиатор «Kermi» (донное подключение),тип 11, высота 905, длина 905. Подключение слева | 27.33 | PLV110900901L2Z | ООО «АФГ РУС» тел.+7(495)646-27-19 | https://www.kermi.ru/sistemy-otoplenija/produkcija/radiatory/stalnye-panelnye-radiatory/therm-x2-line/ | Вл_Внутренняя вертикальная консоль : Длина трубы 760 мм | Вл_Крепление настенное : Крепление комплектно | 1265 | 1.2871
Тип 11, 305х1005 | Тип 11 | 305 | 63 | 1005 | 27 | 713.1532 | 603.6773 | 489.435 | 11-305-1005 | Стальной панельный радиатор «Kermi» (донное подключение),тип 11, высота 305, длина 1005. Подключение слева | 30.23 | PLV110301001L2Z | ООО «АФГ РУС» тел.+7(495)646-27-19 | https://www.kermi.ru/sistemy-otoplenija/produkcija/radiatory/stalnye-panelnye-radiatory/therm-x2-line/ | Вл_Внутренняя вертикальная консоль : Длина трубы 460 мм | Вл_Крепление настенное : Крепление комплектно | 487 | 1.2766
Тип 11, 405х1005 | Тип 11 | 405 | 63 | 1005 | 27 | 906.9595 | 767.542 | 622.095 | 11-405-1005 | Стальной панельный радиатор «Kermi» (донное подключение),тип 11, высота 405, длина 1005. Подключение слева | 34.59 | PLV110401001L2Z | ООО «АФГ РУС» тел.+7(495)646-27-19 | https://www.kermi.ru/sistemy-otoplenija/produkcija/radiatory/stalnye-panelnye-radiatory/therm-x2-line/ | Вл_Внутренняя вертикальная консоль : Длина трубы 460 мм | Вл_Крепление настенное : Крепление комплектно | 619 | 1.2785
Тип 11, 505х1005 | Тип 11 | 505 | 63 | 1005 | 27 | 1098.083 | 929.0435 | 752.745 | 11-505-1005 | Стальной панельный радиатор «Kermi» (донное подключение),тип 11, высота 505, длина 1005. Подключение слева | 38.95 | PLV110501001L2Z | ООО «АФГ РУС» тел.+7(495)646-27-19 | https://www.kermi.ru/sistemy-otoplenija/produkcija/radiatory/stalnye-panelnye-radiatory/therm-x2-line/ | Вл_Внутренняя вертикальная консоль : Длина трубы 460 мм | Вл_Крепление настенное : Крепление комплектно | 749 | 1.2805
Тип 11, 605х1005 | Тип 11 | 605 | 63 | 1005 | 27 | 1287.9268 | 1089.3924 | 882.39 | 11-605-1005 | Стальной панельный радиатор «Kermi» (донное подключение),тип 11, высота 605, длина 1005. Подключение слева | 44.76 | PLV110601001L2Z | ООО «АФГ РУС» тел.+7(495)646-27-19 | https://www.kermi.ru/sistemy-otoplenija/produkcija/radiatory/stalnye-panelnye-radiatory/therm-x2-line/ | Вл_Внутренняя вертикальная консоль : Длина трубы 760 мм | Вл_Крепление настенное : Крепление комплектно | 878 | 1.2824
Тип 11, 905х1005 | Тип 11 | 905 | 63 | 1005 | 27 | 1858.1857 | 1570.7815 | 1271.325 | 11-905-1005 | Стальной панельный радиатор «Kermi» (донное подключение),тип 11, высота 905, длина 1005. Подключение слева | 8.43 | PLV110901001L2Z | ООО «АФГ РУС» тел.+7(495)646-27-19 | https://www.kermi.ru/sistemy-otoplenija/produkcija/radiatory/stalnye-panelnye-radiatory/therm-x2-line/ | Вл_Внутренняя вертикальная консоль : Длина трубы 760 мм | Вл_Крепление настенное : Крепление комплектно | 1265 | 1.2871
Тип 11, 305х1105 | Тип 11 | 305 | 63 | 1105 | 27 | 784.1138 | 663.7447 | 538.135 | 11-305-1105 | Стальной панельный радиатор «Kermi» (донное подключение),тип 11, высота 305, длина 1105. Подключение слева | 10.26 | PLV110301101L2Z | ООО «АФГ РУС» тел.+7(495)646-27-19 | https://www.kermi.ru/sistemy-otoplenija/produkcija/radiatory/stalnye-panelnye-radiatory/therm-x2-line/ | Вл_Внутренняя вертикальная консоль : Длина трубы 460 мм | Вл_Крепление настенное : Крепление комплектно | 487 | 1.2766
Тип 11, 405х1105 | Тип 11 | 405 | 63 | 1105 | 27 | 997.2042 | 843.9143 | 683.995 | 11-405-1105 | Стальной панельный радиатор «Kermi» (донное подключение),тип 11, высота 405, длина 1105. Подключение слева | 12.04 | PLV110401101L2Z | ООО «АФГ РУС» тел.+7(495)646-27-19 | https://www.kermi.ru/sistemy-otoplenija/produkcija/radiatory/stalnye-panelnye-radiatory/therm-x2-line/ | Вл_Внутренняя вертикальная консоль : Длина трубы 460 мм | Вл_Крепление настенное : Крепление комплектно | 619 | 1.2785
Тип 11, 505х1105 | Тип 11 | 505 | 63 | 1105 | 27 | 1207.345 | 1021.4856 | 827.645 | 11-505-1105 | Стальной панельный радиатор «Kermi» (донное подключение),тип 11, высота 505, длина 1105. Подключение слева | 13.8 | PLV110501101L2Z | ООО «АФГ РУС» тел.+7(495)646-27-19 | https://www.kermi.ru/sistemy-otoplenija/produkcija/radiatory/stalnye-panelnye-radiatory/therm-x2-line/ | Вл_Внутренняя вертикальная консоль : Длина трубы 460 мм | Вл_Крепление настенное : Крепление комплектно | 749 | 1.2805
Тип 11, 605х1105 | Тип 11 | 605 | 63 | 1105 | 27 | 1416.0788 | 1197.7896 | 970.19 | 11-605-1105 | Стальной панельный радиатор «Kermi» (донное подключение),тип 11, высота 605, длина 1105. Подключение слева | 15.63 | PLV110601101L2Z | ООО «АФГ РУС» тел.+7(495)646-27-19 | https://www.kermi.ru/sistemy-otoplenija/produkcija/radiatory/stalnye-panelnye-radiatory/therm-x2-line/ | Вл_Внутренняя вертикальная консоль : Длина трубы 760 мм | Вл_Крепление настенное : Крепление комплектно | 878 | 1.2824
Тип 11, 905х1105 | Тип 11 | 905 | 63 | 1105 | 27 | 2043.0798 | 1727.0781 | 1397.825 | 11-905-1105 | Стальной панельный радиатор «Kermi» (донное подключение),тип 11, высота 905, длина 1105. Подключение слева | 17.45 | PLV110901101L2Z | ООО «АФГ РУС» тел.+7(495)646-27-19 | https://www.kermi.ru/sistemy-otoplenija/produkcija/radiatory/stalnye-panelnye-radiatory/therm-x2-line/ | Вл_Внутренняя вертикальная консоль : Длина трубы 760 мм | Вл_Крепление настенное : Крепление комплектно | 1265 | 1.2871
Тип 11, 305х1205 | Тип 11 | 305 | 63 | 1205 | 27 | 855.0743 | 723.8121 | 586.835 | 11-305-1205 | Стальной панельный радиатор «Kermi» (донное подключение),тип 11, высота 305, длина 1205. Подключение слева | 19.28 | PLV110301201L2Z | ООО «АФГ РУС» тел.+7(495)646-27-19 | https://www.kermi.ru/sistemy-otoplenija/produkcija/radiatory/stalnye-panelnye-radiatory/therm-x2-line/ | Вл_Внутренняя вертикальная консоль : Длина трубы 460 мм | Вл_Крепление настенное : Крепление комплектно | 487 | 1.2766
Тип 11, 405х1205 | Тип 11 | 405 | 63 | 1205 | 27 | 1087.4489 | 920.2866 | 745.895 | 11-405-1205 | Стальной панельный радиатор «Kermi» (донное подключение),тип 11, высота 405, длина 1205. Подключение слева | 21.11 | PLV110401201L2Z | ООО «АФГ РУС» тел.+7(495)646-27-19 | https://www.kermi.ru/sistemy-otoplenija/produkcija/radiatory/stalnye-panelnye-radiatory/therm-x2-line/ | Вл_Внутренняя вертикальная консоль : Длина трубы 460 мм | Вл_Крепление настенное : Крепление комплектно | 619 | 1.2785
Тип 11, 505х1205 | Тип 11 | 505 | 63 | 1205 | 27 | 1316.607 | 1113.9277 | 902.545 | 11-505-1205 | Стальной панельный радиатор «Kermi» (донное подключение),тип 11, высота 505, длина 1205. Подключение слева | 22.93 | PLV110501201L2Z | ООО «АФГ РУС» тел.+7(495)646-27-19 | https://www.kermi.ru/sistemy-otoplenija/produkcija/radiatory/stalnye-panelnye-radiatory/therm-x2-line/ | Вл_Внутренняя вертикальная консоль : Длина трубы 460 мм | Вл_Крепление настенное : Крепление комплектно | 749 | 1.2805
Тип 11, 605х1205 | Тип 11 | 605 | 63 | 1205 | 27 | 1544.2307 | 1306.1869 | 1057.99 | 11-605-1205 | Стальной панельный радиатор «Kermi» (донное подключение),тип 11, высота 605, длина 1205. Подключение слева | 24.76 | PLV110601201L2Z | ООО «АФГ РУС» тел.+7(495)646-27-19 | https://www.kermi.ru/sistemy-otoplenija/produkcija/radiatory/stalnye-panelnye-radiatory/therm-x2-line/ | Вл_Внутренняя вертикальная консоль : Длина трубы 760 мм | Вл_Крепление настенное : Крепление комплектно | 878 | 1.2824
Тип 11, 905х1205 | Тип 11 | 905 | 63 | 1205 | 27 | 2227.9739 | 1883.3748 | 1524.325 | 11-905-1205 | Стальной панельный радиатор «Kermi» (донное подключение),тип 11, высота 905, длина 1205. Подключение слева | 26.58 | PLV110901201L2Z | ООО «АФГ РУС» тел.+7(495)646-27-19 | https://www.kermi.ru/sistemy-otoplenija/produkcija/radiatory/stalnye-panelnye-radiatory/therm-x2-line/ | Вл_Внутренняя вертикальная консоль : Длина трубы 760 мм | Вл_Крепление настенное : Крепление комплектно | 1265 | 1.2871
Тип 11, 305х1305 | Тип 11 | 305 | 63 | 1305 | 27 | 926.0348 | 783.8795 | 635.535 | 11-305-1305 | Стальной панельный радиатор «Kermi» (донное подключение),тип 11, высота 305, длина 1305. Подключение слева | 30.33 | PLV110301301L2Z | ООО «АФГ РУС» тел.+7(495)646-27-19 | https://www.kermi.ru/sistemy-otoplenija/produkcija/radiatory/stalnye-panelnye-radiatory/therm-x2-line/ | Вл_Внутренняя вертикальная консоль : Длина трубы 460 мм | Вл_Крепление настенное : Крепление комплектно | 487 | 1.2766
Тип 11, 405х1305 | Тип 11 | 405 | 63 | 1305 | 27 | 1177.6936 | 996.659 | 807.795 | 11-405-1305 | Стальной панельный радиатор «Kermi» (донное подключение),тип 11, высота 405, длина 1305. Подключение слева | 34.09 | PLV110401301L2Z | ООО «АФГ РУС» тел.+7(495)646-27-19 | https://www.kermi.ru/sistemy-otoplenija/produkcija/radiatory/stalnye-panelnye-radiatory/therm-x2-line/ | Вл_Внутренняя вертикальная консоль : Длина трубы 460 мм | Вл_Крепление настенное : Крепление комплектно | 619 | 1.2785
Тип 11, 505х1305 | Тип 11 | 505 | 63 | 1305 | 27 | 1425.869 | 1206.3699 | 977.445 | 11-505-1305 | Стальной панельный радиатор «Kermi» (донное подключение),тип 11, высота 505, длина 1305. Подключение слева | 37.74 | PLV110501301L2Z | ООО «АФГ РУС» тел.+7(495)646-27-19 | https://www.kermi.ru/sistemy-otoplenija/produkcija/radiatory/stalnye-panelnye-radiatory/therm-x2-line/ | Вл_Внутренняя вертикальная консоль : Длина трубы 460 мм | Вл_Крепление настенное : Крепление комплектно | 749 | 1.2805
Тип 11, 605х1305 | Тип 11 | 605 | 63 | 1305 | 27 | 1672.3826 | 1414.5841 | 1145.79 | 11-605-1305 | Стальной панельный радиатор «Kermi» (донное подключение),тип 11, высота 605, длина 1305. Подключение слева | 43.22 | PLV110601301L2Z | ООО «АФГ РУС» тел.+7(495)646-27-19 | https://www.kermi.ru/sistemy-otoplenija/produkcija/radiatory/stalnye-panelnye-radiatory/therm-x2-line/ | Вл_Внутренняя вертикальная консоль : Длина трубы 760 мм | Вл_Крепление настенное : Крепление комплектно | 878 | 1.2824
Тип 11, 905х1305 | Тип 11 | 905 | 63 | 1305 | 27 | 2412.868 | 2039.6715 | 1650.825 | 11-905-1305 | Стальной панельный радиатор «Kermi» (донное подключение),тип 11, высота 905, длина 1305. Подключение слева | 48.7 | PLV110901301L2Z | ООО «АФГ РУС» тел.+7(495)646-27-19 | https://www.kermi.ru/sistemy-otoplenija/produkcija/radiatory/stalnye-panelnye-radiatory/therm-x2-line/ | Вл_Внутренняя вертикальная консоль : Длина трубы 760 мм | Вл_Крепление настенное : Крепление комплектно | 1265 | 1.2871
Тип 11, 305х1405 | Тип 11 | 305 | 63 | 1405 | 27 | 996.9953 | 843.9468 | 684.235 | 11-305-1405 | Стальной панельный радиатор «Kermi» (донное подключение),тип 11, высота 305, длина 1405. Подключение слева | 56.01 | PLV110301401L2Z | ООО «АФГ РУС» тел.+7(495)646-27-19 | https://www.kermi.ru/sistemy-otoplenija/produkcija/radiatory/stalnye-panelnye-radiatory/therm-x2-line/ | Вл_Внутренняя вертикальная консоль : Длина трубы 460 мм | Вл_Крепление настенное : Крепление комплектно | 487 | 1.2766
Тип 11, 405х1405 | Тип 11 | 405 | 63 | 1405 | 27 | 1267.9383 | 1073.0313 | 869.695 | 11-405-1405 | Стальной панельный радиатор «Kermi» (донное подключение),тип 11, высота 405, длина 1405. Подключение слева | 9.97 | PLV110401401L2Z | ООО «АФГ РУС» тел.+7(495)646-27-19 | https://www.kermi.ru/sistemy-otoplenija/produkcija/radiatory/stalnye-panelnye-radiatory/therm-x2-line/ | Вл_Внутренняя вертикальная консоль : Длина трубы 460 мм | Вл_Крепление настенное : Крепление комплектно | 619 | 1.2785
Тип 11, 505х1405 | Тип 11 | 505 | 63 | 1405 | 27 | 1535.131 | 1298.812 | 1052.345 | 11-505-1405 | Стальной панельный радиатор «Kermi» (донное подключение),тип 11, высота 505, длина 1405. Подключение слева | 12.17 | PLV110501401L2Z | ООО «АФГ РУС» тел.+7(495)646-27-19 | https://www.kermi.ru/sistemy-otoplenija/produkcija/radiatory/stalnye-panelnye-radiatory/therm-x2-line/ | Вл_Внутренняя вертикальная консоль : Длина трубы 460 мм | Вл_Крепление настенное : Крепление комплектно | 749 | 1.2805
Тип 11, 605х1405 | Тип 11 | 605 | 63 | 1405 | 27 | 1800.5345 | 1522.9814 | 1233.59 | 11-605-1405 | Стальной панельный радиатор «Kermi» (донное подключение),тип 11, высота 605, длина 1405. Подключение слева | 14.32 | PLV110601401L2Z | ООО «АФГ РУС» тел.+7(495)646-27-19 | https://www.kermi.ru/sistemy-otoplenija/produkcija/radiatory/stalnye-panelnye-radiatory/therm-x2-line/ | Вл_Внутренняя вертикальная консоль : Длина трубы 760 мм | Вл_Крепление настенное : Крепление комплектно | 878 | 1.2824
Тип 11, 905х1405 | Тип 11 | 905 | 63 | 1405 | 27 | 2597.7621 | 2195.9681 | 1777.325 | 11-905-1405 | Стальной панельный радиатор «Kermi» (донное подключение),тип 11, высота 905, длина 1405. Подключение слева | 16.46 | PLV110901401L2Z | ООО «АФГ РУС» тел.+7(495)646-27-19 | https://www.kermi.ru/sistemy-otoplenija/produkcija/radiatory/stalnye-panelnye-radiatory/therm-x2-line/ | Вл_Внутренняя вертикальная консоль : Длина трубы 760 мм | Вл_Крепление настенное : Крепление комплектно | 1265 | 1.2871
Тип 11, 305х1605 | Тип 11 | 305 | 63 | 1605 | 27 | 1138.9164 | 964.0816 | 781.635 | 11-305-1605 | Стальной панельный радиатор «Kermi» (донное подключение),тип 11, высота 305, длина 1605. Подключение слева | 18.66 | PLV110301601L2Z | ООО «АФГ РУС» тел.+7(495)646-27-19 | https://www.kermi.ru/sistemy-otoplenija/produkcija/radiatory/stalnye-panelnye-radiatory/therm-x2-line/ | Вл_Внутренняя вертикальная консоль : Длина трубы 460 мм | Вл_Крепление настенное : Крепление комплектно | 487 | 1.2766
Тип 11, 405х1605 | Тип 11 | 405 | 63 | 1605 | 27 | 1448.4278 | 1225.776 | 993.495 | 11-405-1605 | Стальной панельный радиатор «Kermi» (донное подключение),тип 11, высота 405, длина 1605. Подключение слева | 20.86 | PLV110401601L2Z | ООО «АФГ РУС» тел.+7(495)646-27-19 | https://www.kermi.ru/sistemy-otoplenija/produkcija/radiatory/stalnye-panelnye-radiatory/therm-x2-line/ | Вл_Внутренняя вертикальная консоль : Длина трубы 460 мм | Вл_Крепление настенное : Крепление комплектно | 619 | 1.2785
Тип 11, 505х1605 | Тип 11 | 505 | 63 | 1605 | 27 | 1753.6549 | 1483.6963 | 1202.145 | 11-505-1605 | Стальной панельный радиатор «Kermi» (донное подключение),тип 11, высота 505, длина 1605. Подключение слева | 23.06 | PLV110501601L2Z | ООО «АФГ РУС» тел.+7(495)646-27-19 | https://www.kermi.ru/sistemy-otoplenija/produkcija/radiatory/stalnye-panelnye-radiatory/therm-x2-line/ | Вл_Внутренняя вертикальная консоль : Длина трубы 460 мм | Вл_Крепление настенное : Крепление комплектно | 749 | 1.2805
Тип 11, 605х1605 | Тип 11 | 605 | 63 | 1605 | 27 | 2056.8384 | 1739.7759 | 1409.19 | 11-605-1605 | Стальной панельный радиатор «Kermi» (донное подключение),тип 11, высота 605, длина 1605. Подключение слева | 25.26 | PLV110601601L2Z | ООО «АФГ РУС» тел.+7(495)646-27-19 | https://www.kermi.ru/sistemy-otoplenija/produkcija/radiatory/stalnye-panelnye-radiatory/therm-x2-line/ | Вл_Внутренняя вертикальная консоль : Длина трубы 760 мм | Вл_Крепление настенное : Крепление комплектно | 878 | 1.2824
Тип 11, 905х1605 | Тип 11 | 905 | 63 | 1605 | 27 | 2967.5503 | 2508.5615 | 2030.325 | 11-905-1605 | Стальной панельный радиатор «Kermi» (донное подключение),тип 11, высота 905, длина 1605. Подключение слева | 27.46 | PLV110901601L2Z | ООО «АФГ РУС» тел.+7(495)646-27-19 | https://www.kermi.ru/sistemy-otoplenija/produkcija/radiatory/stalnye-panelnye-radiatory/therm-x2-line/ | Вл_Внутренняя вертикальная консоль : Длина трубы 760 мм | Вл_Крепление настенное : Крепление комплектно | 1265 | 1.2871
Тип 11, 305х1805 | Тип 11 | 305 | 63 | 1805 | 27 | 1280.8374 | 1084.2164 | 879.035 | 11-305-1805 | Стальной панельный радиатор «Kermi» (донное подключение),тип 11, высота 305, длина 1805. Подключение слева | 29.66 | PLV110301801L2Z | ООО «АФГ РУС» тел.+7(495)646-27-19 | https://www.kermi.ru/sistemy-otoplenija/produkcija/radiatory/stalnye-panelnye-radiatory/therm-x2-line/ | Вл_Внутренняя вертикальная консоль : Длина трубы 460 мм | Вл_Крепление настенное : Крепление комплектно | 487 | 1.2766
Тип 11, 405х1805 | Тип 11 | 405 | 63 | 1805 | 27 | 1628.9172 | 1378.5206 | 1117.295 | 11-405-1805 | Стальной панельный радиатор «Kermi» (донное подключение),тип 11, высота 405, длина 1805. Подключение слева | 31.85 | PLV110401801L2Z | ООО «АФГ РУС» тел.+7(495)646-27-19 | https://www.kermi.ru/sistemy-otoplenija/produkcija/radiatory/stalnye-panelnye-radiatory/therm-x2-line/ | Вл_Внутренняя вертикальная консоль : Длина трубы 460 мм | Вл_Крепление настенное : Крепление комплектно | 619 | 1.2785
Тип 11, 505х1805 | Тип 11 | 505 | 63 | 1805 | 27 | 1972.1789 | 1668.5805 | 1351.945 | 11-505-1805 | Стальной панельный радиатор «Kermi» (донное подключение),тип 11, высота 505, длина 1805. Подключение слева | 36.35 | PLV110501801L2Z | ООО «АФГ РУС» тел.+7(495)646-27-19 | https://www.kermi.ru/sistemy-otoplenija/produkcija/radiatory/stalnye-panelnye-radiatory/therm-x2-line/ | Вл_Внутренняя вертикальная консоль : Длина трубы 460 мм | Вл_Крепление настенное : Крепление комплектно | 749 | 1.2805
Тип 11, 605х1805 | Тип 11 | 605 | 63 | 1805 | 27 | 2313.1422 | 1956.5704 | 1584.79 | 11-605-1805 | Стальной панельный радиатор «Kermi» (донное подключение),тип 11, высота 605, длина 1805. Подключение слева | 40.86 | PLV110601801L2Z | ООО «АФГ РУС» тел.+7(495)646-27-19 | https://www.kermi.ru/sistemy-otoplenija/produkcija/radiatory/stalnye-panelnye-radiatory/therm-x2-line/ | Вл_Внутренняя вертикальная консоль : Длина трубы 760 мм | Вл_Крепление настенное : Крепление комплектно | 878 | 1.2824
Тип 11, 905х1805 | Тип 11 | 905 | 63 | 1805 | 27 | 3337.3384 | 2821.1548 | 2283.325 | 11-905-1805 | Стальной панельный радиатор «Kermi» (донное подключение),тип 11, высота 905, длина 1805. Подключение слева | 45.25 | PLV110901801L2Z | ООО «АФГ РУС» тел.+7(495)646-27-19 | https://www.kermi.ru/sistemy-otoplenija/produkcija/radiatory/stalnye-panelnye-radiatory/therm-x2-line/ | Вл_Внутренняя вертикальная консоль : Длина трубы 760 мм | Вл_Крепление настенное : Крепление комплектно | 1265 | 1.2871
Тип 11, 305х2005 | Тип 11 | 305 | 63 | 2005 | 27 | 1422.7585 | 1204.3512 | 976.435 | 11-305-2005 | Стальной панельный радиатор «Kermi» (донное подключение),тип 11, высота 305, длина 2005. Подключение слева | 51.85 | PLV110302001L2Z | ООО «АФГ РУС» тел.+7(495)646-27-19 | https://www.kermi.ru/sistemy-otoplenija/produkcija/radiatory/stalnye-panelnye-radiatory/therm-x2-line/ | Вл_Внутренняя вертикальная консоль : Длина трубы 460 мм | Вл_Крепление настенное : Крепление комплектно | 487 | 1.2766
Тип 11, 405х2005 | Тип 11 | 405 | 63 | 2005 | 27 | 1809.4067 | 1531.2653 | 1241.095 | 11-405-2005 | Стальной панельный радиатор «Kermi» (донное подключение),тип 11, высота 405, длина 2005. Подключение слева | 58.45 | PLV110402001L2Z | ООО «АФГ РУС» тел.+7(495)646-27-19 | https://www.kermi.ru/sistemy-otoplenija/produkcija/radiatory/stalnye-panelnye-radiatory/therm-x2-line/ | Вл_Внутренняя вертикальная консоль : Длина трубы 460 мм | Вл_Крепление настенное : Крепление комплектно | 619 | 1.2785
Тип 11, 505х2005 | Тип 11 | 505 | 63 | 2005 | 27 | 2190.7029 | 1853.4648 | 1501.745 | 11-505-2005 | Стальной панельный радиатор «Kermi» (донное подключение),тип 11, высота 505, длина 2005. Подключение слева | 67.25 | PLV110502001L2Z | ООО «АФГ РУС» тел.+7(495)646-27-19 | https://www.kermi.ru/sistemy-otoplenija/produkcija/radiatory/stalnye-panelnye-radiatory/therm-x2-line/ | Вл_Внутренняя вертикальная консоль : Длина трубы 460 мм | Вл_Крепление настенное : Крепление комплектно | 749 | 1.2805
Тип 11, 605х2005 | Тип 11 | 605 | 63 | 2005 | 27 | 2569.4461 | 2173.3649 | 1760.39 | 11-605-2005 | Стальной панельный радиатор «Kermi» (донное подключение),тип 11, высота 605, длина 2005. Подключение слева | 14.6 | PLV110602001L2Z | ООО «АФГ РУС» тел.+7(495)646-27-19 | https://www.kermi.ru/sistemy-otoplenija/produkcija/radiatory/stalnye-panelnye-radiatory/therm-x2-line/ | Вл_Внутренняя вертикальная консоль : Длина трубы 760 мм | Вл_Крепление настенное : Крепление комплектно | 878 | 1.2824
Тип 11, 905х2005 | Тип 11 | 905 | 63 | 2005 | 27 | 3707.1266 | 3133.7481 | 2536.325 | 11-905-2005 | Стальной панельный радиатор «Kermi» (донное подключение),тип 11, высота 905, длина 2005. Подключение слева | 17.92 | PLV110902001L2Z | ООО «АФГ РУС» тел.+7(495)646-27-19 | https://www.kermi.ru/sistemy-otoplenija/produkcija/radiatory/stalnye-panelnye-radiatory/therm-x2-line/ | Вл_Внутренняя вертикальная консоль : Длина трубы 760 мм | Вл_Крепление настенное : Крепление комплектно | 1265 | 1.2871
Тип 11, 305х2305 | Тип 11 | 305 | 63 | 2305 | 27 | 1635.64 | 1384.5534 | 1122.535 | 11-305-2305 | Стальной панельный радиатор «Kermi» (донное подключение),тип 11, высота 305, длина 2305. Подключение слева | 21.18 | PLV110302301L2Z | ООО «АФГ РУС» тел.+7(495)646-27-19 | https://www.kermi.ru/sistemy-otoplenija/produkcija/radiatory/stalnye-panelnye-radiatory/therm-x2-line/ | Вл_Внутренняя вертикальная консоль : Длина трубы 460 мм | Вл_Крепление настенное : Крепление комплектно | 487 | 1.2766
Тип 11, 405х2305 | Тип 11 | 405 | 63 | 2305 | 27 | 2080.1408 | 1760.3823 | 1426.795 | 11-405-2305 | Стальной панельный радиатор «Kermi» (донное подключение),тип 11, высота 405, длина 2305. Подключение слева | 24.44 | PLV110402301L2Z | ООО «АФГ РУС» тел.+7(495)646-27-19 | https://www.kermi.ru/sistemy-otoplenija/produkcija/radiatory/stalnye-panelnye-radiatory/therm-x2-line/ | Вл_Внутренняя вертикальная консоль : Длина трубы 460 мм | Вл_Крепление настенное : Крепление комплектно | 619 | 1.2785
Тип 11, 505х2305 | Тип 11 | 505 | 63 | 2305 | 27 | 2518.4889 | 2130.7912 | 1726.445 | 11-505-2305 | Стальной панельный радиатор «Kermi» (донное подключение),тип 11, высота 505, длина 2305. Подключение слева | 27.76 | PLV110502301L2Z | ООО «АФГ РУС» тел.+7(495)646-27-19 | https://www.kermi.ru/sistemy-otoplenija/produkcija/radiatory/stalnye-panelnye-radiatory/therm-x2-line/ | Вл_Внутренняя вертикальная консоль : Длина трубы 460 мм | Вл_Крепление настенное : Крепление комплектно | 749 | 1.2805
Тип 11, 605х2305 | Тип 11 | 605 | 63 | 2305 | 27 | 2953.9018 | 2498.5566 | 2023.79 | 11-605-2305 | Стальной панельный радиатор «Kermi» (донное подключение),тип 11, высота 605, длина 2305. Подключение слева | 31.08 | PLV110602301L2Z | ООО «АФГ РУС» тел.+7(495)646-27-19 | https://www.kermi.ru/sistemy-otoplenija/produkcija/radiatory/stalnye-panelnye-radiatory/therm-x2-line/ | Вл_Внутренняя вертикальная консоль : Длина трубы 760 мм | Вл_Крепление настенное : Крепление комплектно | 878 | 1.2824
Тип 11, 905х2305 | Тип 11 | 905 | 63 | 2305 | 27 | 4261.8089 | 3602.6381 | 2915.825 | 11-905-2305 | Стальной панельный радиатор «Kermi» (донное подключение),тип 11, высота 905, длина 2305. Подключение слева | 34.4 | PLV110902301L2Z | ООО «АФГ РУС» тел.+7(495)646-27-19 | https://www.kermi.ru/sistemy-otoplenija/produkcija/radiatory/stalnye-panelnye-radiatory/therm-x2-line/ | Вл_Внутренняя вертикальная консоль : Длина трубы 760 мм | Вл_Крепление настенное : Крепление комплектно | 1265 | 1.2871
Тип 11, 305х2605 | Тип 11 | 305 | 63 | 2605 | 27 | 1848.5216 | 1564.7555 | 1268.635 | 11-305-2605 | Стальной панельный радиатор «Kermi» (донное подключение),тип 11, высота 305, длина 2605. Подключение слева | 37.71 | PLV110302601L2Z | ООО «АФГ РУС» тел.+7(495)646-27-19 | https://www.kermi.ru/sistemy-otoplenija/produkcija/radiatory/stalnye-panelnye-radiatory/therm-x2-line/ | Вл_Внутренняя вертикальная консоль : Длина трубы 460 мм | Вл_Крепление настенное : Крепление комплектно | 487 | 1.2766
Тип 11, 405х2605 | Тип 11 | 405 | 63 | 2605 | 27 | 2350.875 | 1989.4993 | 1612.495 | 11-405-2605 | Стальной панельный радиатор «Kermi» (донное подключение),тип 11, высота 405, длина 2605. Подключение слева | 41.03 | PLV110402601L2Z | ООО «АФГ РУС» тел.+7(495)646-27-19 | https://www.kermi.ru/sistemy-otoplenija/produkcija/radiatory/stalnye-panelnye-radiatory/therm-x2-line/ | Вл_Внутренняя вертикальная консоль : Длина трубы 460 мм | Вл_Крепление настенное : Крепление комплектно | 619 | 1.2785
Тип 11, 505х2605 | Тип 11 | 505 | 63 | 2605 | 27 | 2846.2749 | 2408.1176 | 1951.145 | 11-505-2605 | Стальной панельный радиатор «Kermi» (донное подключение),тип 11, высота 505, длина 2605. Подключение слева | 44.35 | PLV110502601L2Z | ООО «АФГ РУС» тел.+7(495)646-27-19 | https://www.kermi.ru/sistemy-otoplenija/produkcija/radiatory/stalnye-panelnye-radiatory/therm-x2-line/ | Вл_Внутренняя вертикальная консоль : Длина трубы 460 мм | Вл_Крепление настенное : Крепление комплектно | 749 | 1.2805
Тип 11, 605х2605 | Тип 11 | 605 | 63 | 2605 | 27 | 3338.3576 | 2823.7484 | 2287.19 | 11-605-2605 | Стальной панельный радиатор «Kermi» (донное подключение),тип 11, высота 605, длина 2605. Подключение слева | 47.67 | PLV110602601L2Z | ООО «АФГ РУС» тел.+7(495)646-27-19 | https://www.kermi.ru/sistemy-otoplenija/produkcija/radiatory/stalnye-panelnye-radiatory/therm-x2-line/ | Вл_Внутренняя вертикальная консоль : Длина трубы 760 мм | Вл_Крепление настенное : Крепление комплектно | 878 | 1.2824
Тип 11, 905х2605 | Тип 11 | 905 | 63 | 2605 | 27 | 4816.4912 | 4071.5281 | 3295.325 | 11-905-2605 | Стальной панельный радиатор «Kermi» (донное подключение),тип 11, высота 905, длина 2605. Подключение слева | 54.4 | PLV110902601L2Z | ООО «АФГ РУС» тел.+7(495)646-27-19 | https://www.kermi.ru/sistemy-otoplenija/produkcija/radiatory/stalnye-panelnye-radiatory/therm-x2-line/ | Вл_Внутренняя вертикальная консоль : Длина трубы 760 мм | Вл_Крепление настенное : Крепление комплектно | 1265 | 1.2871
Тип 11, 305х3005 | Тип 11 | 305 | 63 | 3005 | 27 | 2132.3637 | 1805.0251 | 1463.435 | 11-305-3005 | Стальной панельный радиатор «Kermi» (донное подключение),тип 11, высота 305, длина 3005. Подключение слева | 61.15 | PLV110303001L2Z | ООО «АФГ РУС» тел.+7(495)646-27-19 | https://www.kermi.ru/sistemy-otoplenija/produkcija/radiatory/stalnye-panelnye-radiatory/therm-x2-line/ | Вл_Внутренняя вертикальная консоль : Длина трубы 460 мм | Вл_Крепление настенное : Крепление комплектно | 487 | 1.2766
Тип 11, 405х3005 | Тип 11 | 405 | 63 | 3005 | 27 | 2711.8539 | 2294.9886 | 1860.095 | 11-405-3005 | Стальной панельный радиатор «Kermi» (донное подключение),тип 11, высота 405, длина 3005. Подключение слева | 67.78 | PLV110403001L2Z | ООО «АФГ РУС» тел.+7(495)646-27-19 | https://www.kermi.ru/sistemy-otoplenija/produkcija/radiatory/stalnye-panelnye-radiatory/therm-x2-line/ | Вл_Внутренняя вертикальная консоль : Длина трубы 460 мм | Вл_Крепление настенное : Крепление комплектно | 619 | 1.2785
Тип 11, 505х3005 | Тип 11 | 505 | 63 | 3005 | 27 | 3283.3228 | 2777.8862 | 2250.745 | 11-505-3005 | Стальной панельный радиатор «Kermi» (донное подключение),тип 11, высота 505, длина 3005. Подключение слева | 77.74 | PLV110503001L2Z | ООО «АФГ РУС» тел.+7(495)646-27-19 | https://www.kermi.ru/sistemy-otoplenija/produkcija/radiatory/stalnye-panelnye-radiatory/therm-x2-line/ | Вл_Внутренняя вертикальная консоль : Длина трубы 460 мм | Вл_Крепление настенное : Крепление комплектно | 749 | 1.2805
Тип 11, 605х3005 | Тип 11 | 605 | 63 | 3005 | 27 | 3850.9653 | 3257.3374 | 2638.39 | 11-605-3005 | Стальной панельный радиатор «Kermi» (донное подключение),тип 11, высота 605, длина 3005. Подключение слева | 87.69 | PLV110603001L2Z | ООО «АФГ РУС» тел.+7(495)646-27-19 | https://www.kermi.ru/sistemy-otoplenija/produkcija/radiatory/stalnye-panelnye-radiatory/therm-x2-line/ | Вл_Внутренняя вертикальная консоль : Длина трубы 760 мм | Вл_Крепление настенное : Крепление комплектно | 878 | 1.2824
Тип 11, 905х3005 | Тип 11 | 905 | 63 | 3005 | 27 | 5556.0676 | 4696.7148 | 3801.325 | 11-905-3005 | Стальной панельный радиатор «Kermi» (донное подключение),тип 11, высота 905, длина 3005. Подключение слева | 100.97 | PLV110903001L2Z | ООО «АФГ РУС» тел.+7(495)646-27-19 | https://www.kermi.ru/sistemy-otoplenija/produkcija/radiatory/stalnye-panelnye-radiatory/therm-x2-line/ | Вл_Внутренняя вертикальная консоль : Длина трубы 760 мм | Вл_Крепление настенное : Крепление комплектно | 1265 | 1.2871
Тип 12, 305х405 | Тип 12 | 305 | 66 | 405 | 32 | 391.8373 | 330.1356 | 266.085 | 12-305-405 | Стальной панельный радиатор «Kermi» (донное подключение),тип 12, высота 305, длина 405. Подключение слева | 6.72 | PLV120300401L2Z | ООО «АФГ РУС» тел.+7(495)646-27-19 | https://www.kermi.ru/sistemy-otoplenija/produkcija/radiatory/stalnye-panelnye-radiatory/therm-x2-line/ | Вл_Внутренняя вертикальная консоль : Длина трубы 460 мм | Вл_Крепление настенное : Крепление комплектно | 657 | 1.3125
Тип 12, 405х405 | Тип 12 | 405 | 66 | 405 | 32 | 481.1255 | 404.9829 | 326.025 | 12-405-405 | Стальной панельный радиатор «Kermi» (донное подключение),тип 12, высота 405, длина 405. Подключение слева | 8.15 | PLV120400401L2Z | ООО «АФГ РУС» тел.+7(495)646-27-19 | https://www.kermi.ru/sistemy-otoplenija/produkcija/radiatory/stalnye-panelnye-radiatory/therm-x2-line/ | Вл_Внутренняя вертикальная консоль : Длина трубы 460 мм | Вл_Крепление настенное : Крепление комплектно | 805 | 1.3197
Тип 12, 505х405 | Тип 12 | 505 | 66 | 405 | 32 | 571.3735 | 480.5028 | 386.37 | 12-505-405 | Стальной панельный радиатор «Kermi» (донное подключение),тип 12, высота 505, длина 405. Подключение слева | 9.59 | PLV120500401L2Z | ООО «АФГ РУС» тел.+7(495)646-27-19 | https://www.kermi.ru/sistemy-otoplenija/produkcija/radiatory/stalnye-panelnye-radiatory/therm-x2-line/ | Вл_Внутренняя вертикальная консоль : Длина трубы 460 мм | Вл_Крепление настенное : Крепление комплектно | 954 | 1.3268
Тип 12, 605х405 | Тип 12 | 605 | 66 | 405 | 32 | 663.8178 | 557.7204 | 447.93 | 12-605-405 | Стальной панельный радиатор «Kermi» (донное подключение),тип 12, высота 605, длина 405. Подключение слева | 11.03 | PLV120600401L2Z | ООО «АФГ РУС» тел.+7(495)646-27-19 | https://www.kermi.ru/sistemy-otoplenija/produkcija/radiatory/stalnye-panelnye-radiatory/therm-x2-line/ | Вл_Внутренняя вертикальная консоль : Длина трубы 760 мм | Вл_Крепление настенное : Крепление комплектно | 1106 | 1.334
Тип 12, 905х405 | Тип 12 | 905 | 66 | 405 | 32 | 960.9326 | 806.8945 | 647.595 | 12-905-405 | Стальной панельный радиатор «Kermi» (донное подключение),тип 12, высота 905, длина 405. Подключение слева | 12.46 | PLV120900401L2Z | ООО «АФГ РУС» тел.+7(495)646-27-19 | https://www.kermi.ru/sistemy-otoplenija/produkcija/radiatory/stalnye-panelnye-radiatory/therm-x2-line/ | Вл_Внутренняя вертикальная консоль : Длина трубы 760 мм | Вл_Крепление настенное : Крепление комплектно | 1599 | 1.3383
Тип 12, 305х505 | Тип 12 | 305 | 66 | 505 | 32 | 488.5872 | 411.6506 | 331.785 | 12-305-505 | Стальной панельный радиатор «Kermi» (донное подключение),тип 12, высота 305, длина 505. Подключение слева | 13.9 | PLV120300501L2Z | ООО «АФГ РУС» тел.+7(495)646-27-19 | https://www.kermi.ru/sistemy-otoplenija/produkcija/radiatory/stalnye-panelnye-radiatory/therm-x2-line/ | Вл_Внутренняя вертикальная консоль : Длина трубы 460 мм | Вл_Крепление настенное : Крепление комплектно | 657 | 1.3125
Тип 12, 405х505 | Тип 12 | 405 | 66 | 505 | 32 | 599.9219 | 504.9787 | 406.525 | 12-405-505 | Стальной панельный радиатор «Kermi» (донное подключение),тип 12, высота 405, длина 505. Подключение слева | 15.39 | PLV120400501L2Z | ООО «АФГ РУС» тел.+7(495)646-27-19 | https://www.kermi.ru/sistemy-otoplenija/produkcija/radiatory/stalnye-panelnye-radiatory/therm-x2-line/ | Вл_Внутренняя вертикальная консоль : Длина трубы 460 мм | Вл_Крепление настенное : Крепление комплектно | 805 | 1.3197
Тип 12, 505х505 | Тип 12 | 505 | 66 | 505 | 32 | 712.4534 | 599.1455 | 481.77 | 12-505-505 | Стальной панельный радиатор «Kermi» (донное подключение),тип 12, высота 505, длина 505. Подключение слева | 16.83 | PLV120500501L2Z | ООО «АФГ РУС» тел.+7(495)646-27-19 | https://www.kermi.ru/sistemy-otoplenija/produkcija/radiatory/stalnye-panelnye-radiatory/therm-x2-line/ | Вл_Внутренняя вертикальная консоль : Длина трубы 460 мм | Вл_Крепление настенное : Крепление комплектно | 954 | 1.3268
Тип 12, 605х505 | Тип 12 | 605 | 66 | 505 | 32 | 827.7235 | 695.4292 | 558.53 | 12-605-505 | Стальной панельный радиатор «Kermi» (донное подключение),тип 12, высота 605, длина 505. Подключение слева | 18.26 | PLV120600501L2Z | ООО «АФГ РУС» тел.+7(495)646-27-19 | https://www.kermi.ru/sistemy-otoplenija/produkcija/radiatory/stalnye-panelnye-radiatory/therm-x2-line/ | Вл_Внутренняя вертикальная консоль : Длина трубы 760 мм | Вл_Крепление настенное : Крепление комплектно | 1106 | 1.334
Тип 12, 905х505 | Тип 12 | 905 | 66 | 505 | 32 | 1198.1999 | 1006.1277 | 807.495 | 12-905-505 | Стальной панельный радиатор «Kermi» (донное подключение),тип 12, высота 905, длина 505. Подключение слева | 19.7 | PLV120900501L2Z | ООО «АФГ РУС» тел.+7(495)646-27-19 | https://www.kermi.ru/sistemy-otoplenija/produkcija/radiatory/stalnye-panelnye-radiatory/therm-x2-line/ | Вл_Внутренняя вертикальная консоль : Длина трубы 760 мм | Вл_Крепление настенное : Крепление комплектно | 1599 | 1.3383
Тип 12, 305х605 | Тип 12 | 305 | 66 | 605 | 32 | 585.3372 | 493.1655 | 397.485 | 12-305-605 | Стальной панельный радиатор «Kermi» (донное подключение),тип 12, высота 305, длина 605. Подключение слева | 21.19 | PLV120300601L2Z | ООО «АФГ РУС» тел.+7(495)646-27-19 | https://www.kermi.ru/sistemy-otoplenija/produkcija/radiatory/stalnye-panelnye-radiatory/therm-x2-line/ | Вл_Внутренняя вертикальная консоль : Длина трубы 460 мм | Вл_Крепление настенное : Крепление комплектно | 657 | 1.3125
Тип 12, 405х605 | Тип 12 | 405 | 66 | 605 | 32 | 718.7183 | 604.9745 | 487.025 | 12-405-605 | Стальной панельный радиатор «Kermi» (донное подключение),тип 12, высота 405, длина 605. Подключение слева | 24.11 | PLV120400601L2Z | ООО «АФГ РУС» тел.+7(495)646-27-19 | https://www.kermi.ru/sistemy-otoplenija/produkcija/radiatory/stalnye-panelnye-radiatory/therm-x2-line/ | Вл_Внутренняя вертикальная консоль : Длина трубы 460 мм | Вл_Крепление настенное : Крепление комплектно | 805 | 1.3197
Тип 12, 505х605 | Тип 12 | 505 | 66 | 605 | 32 | 853.5333 | 717.7882 | 577.17 | 12-505-605 | Стальной панельный радиатор «Kermi» (донное подключение),тип 12, высота 505, длина 605. Подключение слева | 27.08 | PLV120500601L2Z | ООО «АФГ РУС» тел.+7(495)646-27-19 | https://www.kermi.ru/sistemy-otoplenija/produkcija/radiatory/stalnye-panelnye-radiatory/therm-x2-line/ | Вл_Внутренняя вертикальная консоль : Длина трубы 460 мм | Вл_Крепление настенное : Крепление комплектно | 954 | 1.3268
Тип 12, 605х605 | Тип 12 | 605 | 66 | 605 | 32 | 991.6291 | 833.1379 | 669.13 | 12-605-605 | Стальной панельный радиатор «Kermi» (донное подключение),тип 12, высота 605, длина 605. Подключение слева | 29.95 | PLV120600601L2Z | ООО «АФГ РУС» тел.+7(495)646-27-19 | https://www.kermi.ru/sistemy-otoplenija/produkcija/radiatory/stalnye-panelnye-radiatory/therm-x2-line/ | Вл_Внутренняя вертикальная консоль : Длина трубы 760 мм | Вл_Крепление настенное : Крепление комплектно | 1106 | 1.334
Тип 12, 905х605 | Тип 12 | 905 | 66 | 605 | 32 | 1435.4672 | 1205.361 | 967.395 | 12-905-605 | Стальной панельный радиатор «Kermi» (донное подключение),тип 12, высота 905, длина 605. Подключение слева | 34.26 | PLV120900601L2Z | ООО «АФГ РУС» тел.+7(495)646-27-19 | https://www.kermi.ru/sistemy-otoplenija/produkcija/radiatory/stalnye-panelnye-radiatory/therm-x2-line/ | Вл_Внутренняя вертикальная консоль : Длина трубы 760 мм | Вл_Крепление настенное : Крепление комплектно | 1599 | 1.3383
Тип 12, 305х705 | Тип 12 | 305 | 66 | 705 | 32 | 682.0871 | 574.6805 | 463.185 | 12-305-705 | Стальной панельный радиатор «Kermi» (донное подключение),тип 12, высота 305, длина 705. Подключение слева | 38.26 | PLV120300701L2Z | ООО «АФГ РУС» тел.+7(495)646-27-19 | https://www.kermi.ru/sistemy-otoplenija/produkcija/radiatory/stalnye-panelnye-radiatory/therm-x2-line/ | Вл_Внутренняя вертикальная консоль : Длина трубы 460 мм | Вл_Крепление настенное : Крепление комплектно | 657 | 1.3125
Тип 12, 405х705 | Тип 12 | 405 | 66 | 705 | 32 | 837.5147 | 704.9703 | 567.525 | 12-405-705 | Стальной панельный радиатор «Kermi» (донное подключение),тип 12, высота 405, длина 705. Подключение слева | 44.42 | PLV120400701L2Z | ООО «АФГ РУС» тел.+7(495)646-27-19 | https://www.kermi.ru/sistemy-otoplenija/produkcija/radiatory/stalnye-panelnye-radiatory/therm-x2-line/ | Вл_Внутренняя вертикальная консоль : Длина трубы 460 мм | Вл_Крепление настенное : Крепление комплектно | 805 | 1.3197
Тип 12, 505х705 | Тип 12 | 505 | 66 | 705 | 32 | 994.6131 | 836.4308 | 672.57 | 12-505-705 | Стальной панельный радиатор «Kermi» (донное подключение),тип 12, высота 505, длина 705. Подключение слева | 8.73 | PLV120500701L2Z | ООО «АФГ РУС» тел.+7(495)646-27-19 | https://www.kermi.ru/sistemy-otoplenija/produkcija/radiatory/stalnye-panelnye-radiatory/therm-x2-line/ | Вл_Внутренняя вертикальная консоль : Длина трубы 460 мм | Вл_Крепление настенное : Крепление комплектно | 954 | 1.3268
Тип 12, 605х705 | Тип 12 | 605 | 66 | 705 | 32 | 1155.5348 | 970.8467 | 779.73 | 12-605-705 | Стальной панельный радиатор «Kermi» (донное подключение),тип 12, высота 605, длина 705. Подключение слева | 10.66 | PLV120600701L2Z | ООО «АФГ РУС» тел.+7(495)646-27-19 | https://www.kermi.ru/sistemy-otoplenija/produkcija/radiatory/stalnye-panelnye-radiatory/therm-x2-line/ | Вл_Внутренняя вертикальная консоль : Длина трубы 760 мм | Вл_Крепление настенное : Крепление комплектно | 1106 | 1.334
Тип 12, 905х705 | Тип 12 | 905 | 66 | 705 | 32 | 1672.7346 | 1404.5942 | 1127.295 | 12-905-705 | Стальной панельный радиатор «Kermi» (донное подключение),тип 12, высота 905, длина 705. Подключение слева | 12.58 | PLV120900701L2Z | ООО «АФГ РУС» тел.+7(495)646-27-19 | https://www.kermi.ru/sistemy-otoplenija/produkcija/radiatory/stalnye-panelnye-radiatory/therm-x2-line/ | Вл_Внутренняя вертикальная консоль : Длина трубы 760 мм | Вл_Крепление настенное : Крепление комплектно | 1599 | 1.3383
Тип 12, 305х805 | Тип 12 | 305 | 66 | 805 | 32 | 778.8371 | 656.1954 | 528.885 | 12-305-805 | Стальной панельный радиатор «Kermi» (донное подключение),тип 12, высота 305, длина 805. Подключение слева | 14.5 | PLV120300801L2Z | ООО «АФГ РУС» тел.+7(495)646-27-19 | https://www.kermi.ru/sistemy-otoplenija/produkcija/radiatory/stalnye-panelnye-radiatory/therm-x2-line/ | Вл_Внутренняя вертикальная консоль : Длина трубы 460 мм | Вл_Крепление настенное : Крепление комплектно | 657 | 1.3125
Тип 12, 405х805 | Тип 12 | 405 | 66 | 805 | 32 | 956.3111 | 804.9661 | 648.025 | 12-405-805 | Стальной панельный радиатор «Kermi» (донное подключение),тип 12, высота 405, длина 805. Подключение слева | 16.43 | PLV120400801L2Z | ООО «АФГ РУС» тел.+7(495)646-27-19 | https://www.kermi.ru/sistemy-otoplenija/produkcija/radiatory/stalnye-panelnye-radiatory/therm-x2-line/ | Вл_Внутренняя вертикальная консоль : Длина трубы 460 мм | Вл_Крепление настенное : Крепление комплектно | 805 | 1.3197
Тип 12, 505х805 | Тип 12 | 505 | 66 | 805 | 32 | 1135.693 | 955.0735 | 767.97 | 12-505-805 | Стальной панельный радиатор «Kermi» (донное подключение),тип 12, высота 505, длина 805. Подключение слева | 18.35 | PLV120500801L2Z | ООО «АФГ РУС» тел.+7(495)646-27-19 | https://www.kermi.ru/sistemy-otoplenija/produkcija/radiatory/stalnye-panelnye-radiatory/therm-x2-line/ | Вл_Внутренняя вертикальная консоль : Длина трубы 460 мм | Вл_Крепление настенное : Крепление комплектно | 954 | 1.3268
Тип 12, 605х805 | Тип 12 | 605 | 66 | 805 | 32 | 1319.4404 | 1108.5554 | 890.33 | 12-605-805 | Стальной панельный радиатор «Kermi» (донное подключение),тип 12, высота 605, длина 805. Подключение слева | 20.33 | PLV120600801L2Z | ООО «АФГ РУС» тел.+7(495)646-27-19 | https://www.kermi.ru/sistemy-otoplenija/produkcija/radiatory/stalnye-panelnye-radiatory/therm-x2-line/ | Вл_Внутренняя вертикальная консоль : Длина трубы 760 мм | Вл_Крепление настенное : Крепление комплектно | 1106 | 1.334
Тип 12, 905х805 | Тип 12 | 905 | 66 | 805 | 32 | 1910.0019 | 1603.8274 | 1287.195 | 12-905-805 | Стальной панельный радиатор «Kermi» (донное подключение),тип 12, высота 905, длина 805. Подключение слева | 22.25 | PLV120900801L2Z | ООО «АФГ РУС» тел.+7(495)646-27-19 | https://www.kermi.ru/sistemy-otoplenija/produkcija/radiatory/stalnye-panelnye-radiatory/therm-x2-line/ | Вл_Внутренняя вертикальная консоль : Длина трубы 760 мм | Вл_Крепление настенное : Крепление комплектно | 1599 | 1.3383
Тип 12, 305х905 | Тип 12 | 305 | 66 | 905 | 32 | 875.587 | 737.7104 | 594.585 | 12-305-905 | Стальной панельный радиатор «Kermi» (донное подключение),тип 12, высота 305, длина 905. Подключение слева | 24.18 | PLV120300901L2Z | ООО «АФГ РУС» тел.+7(495)646-27-19 | https://www.kermi.ru/sistemy-otoplenija/produkcija/radiatory/stalnye-panelnye-radiatory/therm-x2-line/ | Вл_Внутренняя вертикальная консоль : Длина трубы 460 мм | Вл_Крепление настенное : Крепление комплектно | 657 | 1.3125
Тип 12, 405х905 | Тип 12 | 405 | 66 | 905 | 32 | 1075.1075 | 904.9619 | 728.525 | 12-405-905 | Стальной панельный радиатор «Kermi» (донное подключение),тип 12, высота 405, длина 905. Подключение слева | 26.1 | PLV120400901L2Z | ООО «АФГ РУС» тел.+7(495)646-27-19 | https://www.kermi.ru/sistemy-otoplenija/produkcija/radiatory/stalnye-panelnye-radiatory/therm-x2-line/ | Вл_Внутренняя вертикальная консоль : Длина трубы 460 мм | Вл_Крепление настенное : Крепление комплектно | 805 | 1.3197
Тип 12, 505х905 | Тип 12 | 505 | 66 | 905 | 32 | 1276.7729 | 1073.7162 | 863.37 | 12-505-905 | Стальной панельный радиатор «Kermi» (донное подключение),тип 12, высота 505, длина 905. Подключение слева | 28.08 | PLV120500901L2Z | ООО «АФГ РУС» тел.+7(495)646-27-19 | https://www.kermi.ru/sistemy-otoplenija/produkcija/radiatory/stalnye-panelnye-radiatory/therm-x2-line/ | Вл_Внутренняя вертикальная консоль : Длина трубы 460 мм | Вл_Крепление настенное : Крепление комплектно | 954 | 1.3268
Тип 12, 605х905 | Тип 12 | 605 | 66 | 905 | 32 | 1483.346 | 1246.2642 | 1000.93 | 12-605-905 | Стальной панельный радиатор «Kermi» (донное подключение),тип 12, высота 605, длина 905. Подключение слева | 31.98 | PLV120600901L2Z | ООО «АФГ РУС» тел.+7(495)646-27-19 | https://www.kermi.ru/sistemy-otoplenija/produkcija/radiatory/stalnye-panelnye-radiatory/therm-x2-line/ | Вл_Внутренняя вертикальная консоль : Длина трубы 760 мм | Вл_Крепление настенное : Крепление комплектно | 1106 | 1.334
Тип 12, 905х905 | Тип 12 | 905 | 66 | 905 | 32 | 2147.2692 | 1803.0606 | 1447.095 | 12-905-905 | Стальной панельный радиатор «Kermi» (донное подключение),тип 12, высота 905, длина 905. Подключение слева | 35.92 | PLV120900901L2Z | ООО «АФГ РУС» тел.+7(495)646-27-19 | https://www.kermi.ru/sistemy-otoplenija/produkcija/radiatory/stalnye-panelnye-radiatory/therm-x2-line/ | Вл_Внутренняя вертикальная консоль : Длина трубы 760 мм | Вл_Крепление настенное : Крепление комплектно | 1599 | 1.3383
Тип 12, 305х1005 | Тип 12 | 305 | 66 | 1005 | 32 | 972.337 | 819.2254 | 660.285 | 12-305-1005 | Стальной панельный радиатор «Kermi» (донное подключение),тип 12, высота 305, длина 1005. Подключение слева | 39.76 | PLV120301001L2Z | ООО «АФГ РУС» тел.+7(495)646-27-19 | https://www.kermi.ru/sistemy-otoplenija/produkcija/radiatory/stalnye-panelnye-radiatory/therm-x2-line/ | Вл_Внутренняя вертикальная консоль : Длина трубы 460 мм | Вл_Крепление настенное : Крепление комплектно | 657 | 1.3125
Тип 12, 405х1005 | Тип 12 | 405 | 66 | 1005 | 32 | 1193.9039 | 1004.9577 | 809.025 | 12-405-1005 | Стальной панельный радиатор «Kermi» (донное подключение),тип 12, высота 405, длина 1005. Подключение слева | 45.54 | PLV120401001L2Z | ООО «АФГ РУС» тел.+7(495)646-27-19 | https://www.kermi.ru/sistemy-otoplenija/produkcija/radiatory/stalnye-panelnye-radiatory/therm-x2-line/ | Вл_Внутренняя вертикальная консоль : Длина трубы 460 мм | Вл_Крепление настенное : Крепление комплектно | 805 | 1.3197
Тип 12, 505х1005 | Тип 12 | 505 | 66 | 1005 | 32 | 1417.8528 | 1192.3588 | 958.77 | 12-505-1005 | Стальной панельный радиатор «Kermi» (донное подключение),тип 12, высота 505, длина 1005. Подключение слева | 51.36 | PLV120501001L2Z | ООО «АФГ РУС» тел.+7(495)646-27-19 | https://www.kermi.ru/sistemy-otoplenija/produkcija/radiatory/stalnye-panelnye-radiatory/therm-x2-line/ | Вл_Внутренняя вертикальная консоль : Длина трубы 460 мм | Вл_Крепление настенное : Крепление комплектно | 954 | 1.3268
Тип 12, 605х1005 | Тип 12 | 605 | 66 | 1005 | 32 | 1647.2517 | 1383.9729 | 1111.53 | 12-605-1005 | Стальной панельный радиатор «Kermi» (донное подключение),тип 12, высота 605, длина 1005. Подключение слева | 59.11 | PLV120601001L2Z | ООО «АФГ РУС» тел.+7(495)646-27-19 | https://www.kermi.ru/sistemy-otoplenija/produkcija/radiatory/stalnye-panelnye-radiatory/therm-x2-line/ | Вл_Внутренняя вертикальная консоль : Длина трубы 760 мм | Вл_Крепление настенное : Крепление комплектно | 1106 | 1.334
Тип 12, 905х1005 | Тип 12 | 905 | 66 | 1005 | 32 | 2384.5365 | 2002.2938 | 1606.995 | 12-905-1005 | Стальной панельный радиатор «Kermi» (донное подключение),тип 12, высота 905, длина 1005. Подключение слева | 10.75 | PLV120901001L2Z | ООО «АФГ РУС» тел.+7(495)646-27-19 | https://www.kermi.ru/sistemy-otoplenija/produkcija/radiatory/stalnye-panelnye-radiatory/therm-x2-line/ | Вл_Внутренняя вертикальная консоль : Длина трубы 760 мм | Вл_Крепление настенное : Крепление комплектно | 1599 | 1.3383
Тип 12, 305х1105 | Тип 12 | 305 | 66 | 1105 | 32 | 1069.0869 | 900.7403 | 725.985 | 12-305-1105 | Стальной панельный радиатор «Kermi» (донное подключение),тип 12, высота 305, длина 1105. Подключение слева | 13.16 | PLV120301101L2Z | ООО «АФГ РУС» тел.+7(495)646-27-19 | https://www.kermi.ru/sistemy-otoplenija/produkcija/radiatory/stalnye-panelnye-radiatory/therm-x2-line/ | Вл_Внутренняя вертикальная консоль : Длина трубы 460 мм | Вл_Крепление настенное : Крепление комплектно | 657 | 1.3125
Тип 12, 405х1105 | Тип 12 | 405 | 66 | 1105 | 32 | 1312.7003 | 1104.9534 | 889.525 | 12-405-1105 | Стальной панельный радиатор «Kermi» (донное подключение),тип 12, высота 405, длина 1105. Подключение слева | 15.57 | PLV120401101L2Z | ООО «АФГ РУС» тел.+7(495)646-27-19 | https://www.kermi.ru/sistemy-otoplenija/produkcija/radiatory/stalnye-panelnye-radiatory/therm-x2-line/ | Вл_Внутренняя вертикальная консоль : Длина трубы 460 мм | Вл_Крепление настенное : Крепление комплектно | 805 | 1.3197
Тип 12, 505х1105 | Тип 12 | 505 | 66 | 1105 | 32 | 1558.9327 | 1311.0015 | 1054.17 | 12-505-1105 | Стальной панельный радиатор «Kermi» (донное подключение),тип 12, высота 505, длина 1105. Подключение слева | 17.98 | PLV120501101L2Z | ООО «АФГ РУС» тел.+7(495)646-27-19 | https://www.kermi.ru/sistemy-otoplenija/produkcija/radiatory/stalnye-panelnye-radiatory/therm-x2-line/ | Вл_Внутренняя вертикальная консоль : Длина трубы 460 мм | Вл_Крепление настенное : Крепление комплектно | 954 | 1.3268
Тип 12, 605х1105 | Тип 12 | 605 | 66 | 1105 | 32 | 1811.1573 | 1521.6816 | 1222.13 | 12-605-1105 | Стальной панельный радиатор «Kermi» (донное подключение),тип 12, высота 605, длина 1105. Подключение слева | 20.39 | PLV120601101L2Z | ООО «АФГ РУС» тел.+7(495)646-27-19 | https://www.kermi.ru/sistemy-otoplenija/produkcija/radiatory/stalnye-panelnye-radiatory/therm-x2-line/ | Вл_Внутренняя вертикальная консоль : Длина трубы 760 мм | Вл_Крепление настенное : Крепление комплектно | 1106 | 1.334
Тип 12, 905х1105 | Тип 12 | 905 | 66 | 1105 | 32 | 2621.8038 | 2201.5271 | 1766.895 | 12-905-1105 | Стальной панельный радиатор «Kermi» (донное подключение),тип 12, высота 905, длина 1105. Подключение слева | 22.8 | PLV120901101L2Z | ООО «АФГ РУС» тел.+7(495)646-27-19 | https://www.kermi.ru/sistemy-otoplenija/produkcija/radiatory/stalnye-panelnye-radiatory/therm-x2-line/ | Вл_Внутренняя вертикальная консоль : Длина трубы 760 мм | Вл_Крепление настенное : Крепление комплектно | 1599 | 1.3383
Тип 12, 305х1205 | Тип 12 | 305 | 66 | 1205 | 32 | 1165.8369 | 982.2553 | 791.685 | 12-305-1205 | Стальной панельный радиатор «Kermi» (донное подключение),тип 12, высота 305, длина 1205. Подключение слева | 25.27 | PLV120301201L2Z | ООО «АФГ РУС» тел.+7(495)646-27-19 | https://www.kermi.ru/sistemy-otoplenija/produkcija/radiatory/stalnye-panelnye-radiatory/therm-x2-line/ | Вл_Внутренняя вертикальная консоль : Длина трубы 460 мм | Вл_Крепление настенное : Крепление комплектно | 657 | 1.3125
Тип 12, 405х1205 | Тип 12 | 405 | 66 | 1205 | 32 | 1431.4968 | 1204.9492 | 970.025 | 12-405-1205 | Стальной панельный радиатор «Kermi» (донное подключение),тип 12, высота 405, длина 1205. Подключение слева | 27.68 | PLV120401201L2Z | ООО «АФГ РУС» тел.+7(495)646-27-19 | https://www.kermi.ru/sistemy-otoplenija/produkcija/radiatory/stalnye-panelnye-radiatory/therm-x2-line/ | Вл_Внутренняя вертикальная консоль : Длина трубы 460 мм | Вл_Крепление настенное : Крепление комплектно | 805 | 1.3197
Тип 12, 505х1205 | Тип 12 | 505 | 66 | 1205 | 32 | 1700.0125 | 1429.6442 | 1149.57 | 12-505-1205 | Стальной панельный радиатор «Kermi» (донное подключение),тип 12, высота 505, длина 1205. Подключение слева | 30.09 | PLV120501201L2Z | ООО «АФГ РУС» тел.+7(495)646-27-19 | https://www.kermi.ru/sistemy-otoplenija/produkcija/radiatory/stalnye-panelnye-radiatory/therm-x2-line/ | Вл_Внутренняя вертикальная консоль : Длина трубы 460 мм | Вл_Крепление настенное : Крепление комплектно | 954 | 1.3268
Тип 12, 605х1205 | Тип 12 | 605 | 66 | 1205 | 32 | 1975.063 | 1659.3904 | 1332.73 | 12-605-1205 | Стальной панельный радиатор «Kermi» (донное подключение),тип 12, высота 605, длина 1205. Подключение слева | 32.5 | PLV120601201L2Z | ООО «АФГ РУС» тел.+7(495)646-27-19 | https://www.kermi.ru/sistemy-otoplenija/produkcija/radiatory/stalnye-panelnye-radiatory/therm-x2-line/ | Вл_Внутренняя вертикальная консоль : Длина трубы 760 мм | Вл_Крепление настенное : Крепление комплектно | 1106 | 1.334
Тип 12, 905х1205 | Тип 12 | 905 | 66 | 1205 | 32 | 2859.0711 | 2400.7603 | 1926.795 | 12-905-1205 | Стальной панельный радиатор «Kermi» (донное подключение),тип 12, высота 905, длина 1205. Подключение слева | 34.97 | PLV120901201L2Z | ООО «АФГ РУС» тел.+7(495)646-27-19 | https://www.kermi.ru/sistemy-otoplenija/produkcija/radiatory/stalnye-panelnye-radiatory/therm-x2-line/ | Вл_Внутренняя вертикальная консоль : Длина трубы 760 мм | Вл_Крепление настенное : Крепление комплектно | 1599 | 1.3383
Тип 12, 305х1305 | Тип 12 | 305 | 66 | 1305 | 32 | 1262.5868 | 1063.7703 | 857.385 | 12-305-1305 | Стальной панельный радиатор «Kermi» (донное подключение),тип 12, высота 305, длина 1305. Подключение слева | 39.84 | PLV120301301L2Z | ООО «АФГ РУС» тел.+7(495)646-27-19 | https://www.kermi.ru/sistemy-otoplenija/produkcija/radiatory/stalnye-panelnye-radiatory/therm-x2-line/ | Вл_Внутренняя вертикальная консоль : Длина трубы 460 мм | Вл_Крепление настенное : Крепление комплектно | 657 | 1.3125
Тип 12, 405х1305 | Тип 12 | 405 | 66 | 1305 | 32 | 1550.2932 | 1304.945 | 1050.525 | 12-405-1305 | Стальной панельный радиатор «Kermi» (донное подключение),тип 12, высота 405, длина 1305. Подключение слева | 44.75 | PLV120401301L2Z | ООО «АФГ РУС» тел.+7(495)646-27-19 | https://www.kermi.ru/sistemy-otoplenija/produkcija/radiatory/stalnye-panelnye-radiatory/therm-x2-line/ | Вл_Внутренняя вертикальная консоль : Длина трубы 460 мм | Вл_Крепление настенное : Крепление комплектно | 805 | 1.3197
Тип 12, 505х1305 | Тип 12 | 505 | 66 | 1305 | 32 | 1841.0924 | 1548.2869 | 1244.97 | 12-505-1305 | Стальной панельный радиатор «Kermi» (донное подключение),тип 12, высота 505, длина 1305. Подключение слева | 49.58 | PLV120501301L2Z | ООО «АФГ РУС» тел.+7(495)646-27-19 | https://www.kermi.ru/sistemy-otoplenija/produkcija/radiatory/stalnye-panelnye-radiatory/therm-x2-line/ | Вл_Внутренняя вертикальная консоль : Длина трубы 460 мм | Вл_Крепление настенное : Крепление комплектно | 954 | 1.3268
Тип 12, 605х1305 | Тип 12 | 605 | 66 | 1305 | 32 | 2138.9686 | 1797.0991 | 1443.33 | 12-605-1305 | Стальной панельный радиатор «Kermi» (донное подключение),тип 12, высота 605, длина 1305. Подключение слева | 56.81 | PLV120601301L2Z | ООО «АФГ РУС» тел.+7(495)646-27-19 | https://www.kermi.ru/sistemy-otoplenija/produkcija/radiatory/stalnye-panelnye-radiatory/therm-x2-line/ | Вл_Внутренняя вертикальная консоль : Длина трубы 760 мм | Вл_Крепление настенное : Крепление комплектно | 1106 | 1.334
Тип 12, 905х1305 | Тип 12 | 905 | 66 | 1305 | 32 | 3096.3384 | 2599.9935 | 2086.695 | 12-905-1305 | Стальной панельный радиатор «Kermi» (донное подключение),тип 12, высота 905, длина 1305. Подключение слева | 64.1 | PLV120901301L2Z | ООО «АФГ РУС» тел.+7(495)646-27-19 | https://www.kermi.ru/sistemy-otoplenija/produkcija/radiatory/stalnye-panelnye-radiatory/therm-x2-line/ | Вл_Внутренняя вертикальная консоль : Длина трубы 760 мм | Вл_Крепление настенное : Крепление комплектно | 1599 | 1.3383
Тип 12, 305х1405 | Тип 12 | 305 | 66 | 1405 | 32 | 1359.3368 | 1145.2852 | 923.085 | 12-305-1405 | Стальной панельный радиатор «Kermi» (донное подключение),тип 12, высота 305, длина 1405. Подключение слева | 73.8 | PLV120301401L2Z | ООО «АФГ РУС» тел.+7(495)646-27-19 | https://www.kermi.ru/sistemy-otoplenija/produkcija/radiatory/stalnye-panelnye-radiatory/therm-x2-line/ | Вл_Внутренняя вертикальная консоль : Длина трубы 460 мм | Вл_Крепление настенное : Крепление комплектно | 657 | 1.3125
Тип 12, 405х1405 | Тип 12 | 405 | 66 | 1405 | 32 | 1669.0896 | 1404.9408 | 1131.025 | 12-405-1405 | Стальной панельный радиатор «Kermi» (донное подключение),тип 12, высота 405, длина 1405. Подключение слева | 12.76 | PLV120401401L2Z | ООО «АФГ РУС» тел.+7(495)646-27-19 | https://www.kermi.ru/sistemy-otoplenija/produkcija/radiatory/stalnye-panelnye-radiatory/therm-x2-line/ | Вл_Внутренняя вертикальная консоль : Длина трубы 460 мм | Вл_Крепление настенное : Крепление комплектно | 805 | 1.3197
Тип 12, 505х1405 | Тип 12 | 505 | 66 | 1405 | 32 | 1982.1723 | 1666.9295 | 1340.37 | 12-505-1405 | Стальной панельный радиатор «Kermi» (донное подключение),тип 12, высота 505, длина 1405. Подключение слева | 15.66 | PLV120501401L2Z | ООО «АФГ РУС» тел.+7(495)646-27-19 | https://www.kermi.ru/sistemy-otoplenija/produkcija/radiatory/stalnye-panelnye-radiatory/therm-x2-line/ | Вл_Внутренняя вертикальная консоль : Длина трубы 460 мм | Вл_Крепление настенное : Крепление комплектно | 954 | 1.3268
Тип 12, 605х1405 | Тип 12 | 605 | 66 | 1405 | 32 | 2302.8742 | 1934.8079 | 1553.93 | 12-605-1405 | Стальной панельный радиатор «Kermi» (донное подключение),тип 12, высота 605, длина 1405. Подключение слева | 18.56 | PLV120601401L2Z | ООО «АФГ РУС» тел.+7(495)646-27-19 | https://www.kermi.ru/sistemy-otoplenija/produkcija/radiatory/stalnye-panelnye-radiatory/therm-x2-line/ | Вл_Внутренняя вертикальная консоль : Длина трубы 760 мм | Вл_Крепление настенное : Крепление комплектно | 1106 | 1.334
Тип 12, 905х1405 | Тип 12 | 905 | 66 | 1405 | 32 | 3333.6058 | 2799.2267 | 2246.595 | 12-905-1405 | Стальной панельный радиатор «Kermi» (донное подключение),тип 12, высота 905, длина 1405. Подключение слева | 21.46 | PLV120901401L2Z | ООО «АФГ РУС» тел.+7(495)646-27-19 | https://www.kermi.ru/sistemy-otoplenija/produkcija/radiatory/stalnye-panelnye-radiatory/therm-x2-line/ | Вл_Внутренняя вертикальная консоль : Длина трубы 760 мм | Вл_Крепление настенное : Крепление комплектно | 1599 | 1.3383
Тип 12, 305х1605 | Тип 12 | 305 | 66 | 1605 | 32 | 1552.8367 | 1308.3151 | 1054.485 | 12-305-1605 | Стальной панельный радиатор «Kermi» (донное подключение),тип 12, высота 305, длина 1605. Подключение слева | 24.36 | PLV120301601L2Z | ООО «АФГ РУС» тел.+7(495)646-27-19 | https://www.kermi.ru/sistemy-otoplenija/produkcija/radiatory/stalnye-panelnye-radiatory/therm-x2-line/ | Вл_Внутренняя вертикальная консоль : Длина трубы 460 мм | Вл_Крепление настенное : Крепление комплектно | 657 | 1.3125
Тип 12, 405х1605 | Тип 12 | 405 | 66 | 1605 | 32 | 1906.6824 | 1604.9324 | 1292.025 | 12-405-1605 | Стальной панельный радиатор «Kermi» (донное подключение),тип 12, высота 405, длина 1605. Подключение слева | 27.25 | PLV120401601L2Z | ООО «АФГ РУС» тел.+7(495)646-27-19 | https://www.kermi.ru/sistemy-otoplenija/produkcija/radiatory/stalnye-panelnye-radiatory/therm-x2-line/ | Вл_Внутренняя вертикальная консоль : Длина трубы 460 мм | Вл_Крепление настенное : Крепление комплектно | 805 | 1.3197
Тип 12, 505х1605 | Тип 12 | 505 | 66 | 1605 | 32 | 2264.332 | 1904.2149 | 1531.17 | 12-505-1605 | Стальной панельный радиатор «Kermi» (донное подключение),тип 12, высота 505, длина 1605. Подключение слева | 30.21 | PLV120501601L2Z | ООО «АФГ РУС» тел.+7(495)646-27-19 | https://www.kermi.ru/sistemy-otoplenija/produkcija/radiatory/stalnye-panelnye-radiatory/therm-x2-line/ | Вл_Внутренняя вертикальная консоль : Длина трубы 460 мм | Вл_Крепление настенное : Крепление комплектно | 954 | 1.3268
Тип 12, 605х1605 | Тип 12 | 605 | 66 | 1605 | 32 | 2630.6855 | 2210.2254 | 1775.13 | 12-605-1605 | Стальной панельный радиатор «Kermi» (донное подключение),тип 12, высота 605, длина 1605. Подключение слева | 33.1 | PLV120601601L2Z | ООО «АФГ РУС» тел.+7(495)646-27-19 | https://www.kermi.ru/sistemy-otoplenija/produkcija/radiatory/stalnye-panelnye-radiatory/therm-x2-line/ | Вл_Внутренняя вертикальная консоль : Длина трубы 760 мм | Вл_Крепление настенное : Крепление комплектно | 1106 | 1.334
Тип 12, 905х1605 | Тип 12 | 905 | 66 | 1605 | 32 | 3808.1404 | 3197.6931 | 2566.395 | 12-905-1605 | Стальной панельный радиатор «Kermi» (донное подключение),тип 12, высота 905, длина 1605. Подключение слева | 36 | PLV120901601L2Z | ООО «АФГ РУС» тел.+7(495)646-27-19 | https://www.kermi.ru/sistemy-otoplenija/produkcija/radiatory/stalnye-panelnye-radiatory/therm-x2-line/ | Вл_Внутренняя вертикальная консоль : Длина трубы 760 мм | Вл_Крепление настенное : Крепление комплектно | 1599 | 1.3383
Тип 12, 305х1805 | Тип 12 | 305 | 66 | 1805 | 32 | 1746.3366 | 1471.3451 | 1185.885 | 12-305-1805 | Стальной панельный радиатор «Kermi» (донное подключение),тип 12, высота 305, длина 1805. Подключение слева | 38.9 | PLV120301801L2Z | ООО «АФГ РУС» тел.+7(495)646-27-19 | https://www.kermi.ru/sistemy-otoplenija/produkcija/radiatory/stalnye-panelnye-radiatory/therm-x2-line/ | Вл_Внутренняя вертикальная консоль : Длина трубы 460 мм | Вл_Крепление настенное : Крепление комплектно | 657 | 1.3125
Тип 12, 405х1805 | Тип 12 | 405 | 66 | 1805 | 32 | 2144.2752 | 1804.9239 | 1453.025 | 12-405-1805 | Стальной панельный радиатор «Kermi» (донное подключение),тип 12, высота 405, длина 1805. Подключение слева | 41.85 | PLV120401801L2Z | ООО «АФГ РУС» тел.+7(495)646-27-19 | https://www.kermi.ru/sistemy-otoplenija/produkcija/radiatory/stalnye-panelnye-radiatory/therm-x2-line/ | Вл_Внутренняя вертикальная консоль : Длина трубы 460 мм | Вл_Крепление настенное : Крепление комплектно | 805 | 1.3197
Тип 12, 505х1805 | Тип 12 | 505 | 66 | 1805 | 32 | 2546.4918 | 2141.5002 | 1721.97 | 12-505-1805 | Стальной панельный радиатор «Kermi» (донное подключение),тип 12, высота 505, длина 1805. Подключение слева | 47.7 | PLV120501801L2Z | ООО «АФГ РУС» тел.+7(495)646-27-19 | https://www.kermi.ru/sistemy-otoplenija/produkcija/radiatory/stalnye-panelnye-radiatory/therm-x2-line/ | Вл_Внутренняя вертикальная консоль : Длина трубы 460 мм | Вл_Крепление настенное : Крепление комплектно | 954 | 1.3268
Тип 12, 605х1805 | Тип 12 | 605 | 66 | 1805 | 32 | 2958.4968 | 2485.6429 | 1996.33 | 12-605-1805 | Стальной панельный радиатор «Kermi» (донное подключение),тип 12, высота 605, длина 1805. Подключение слева | 53.59 | PLV120601801L2Z | ООО «АФГ РУС» тел.+7(495)646-27-19 | https://www.kermi.ru/sistemy-otoplenija/produkcija/radiatory/stalnye-panelnye-radiatory/therm-x2-line/ | Вл_Внутренняя вертикальная консоль : Длина трубы 760 мм | Вл_Крепление настенное : Крепление комплектно | 1106 | 1.334
Тип 12, 905х1805 | Тип 12 | 905 | 66 | 1805 | 32 | 4282.675 | 3596.1596 | 2886.195 | 12-905-1805 | Стальной панельный радиатор «Kermi» (донное подключение),тип 12, высота 905, длина 1805. Подключение слева | 59.39 | PLV120901801L2Z | ООО «АФГ РУС» тел.+7(495)646-27-19 | https://www.kermi.ru/sistemy-otoplenija/produkcija/radiatory/stalnye-panelnye-radiatory/therm-x2-line/ | Вл_Внутренняя вертикальная консоль : Длина трубы 760 мм | Вл_Крепление настенное : Крепление комплектно | 1599 | 1.3383
Тип 12, 305х2005 | Тип 12 | 305 | 66 | 2005 | 32 | 1939.8365 | 1634.375 | 1317.285 | 12-305-2005 | Стальной панельный радиатор «Kermi» (донное подключение),тип 12, высота 305, длина 2005. Подключение слева | 68.08 | PLV120302001L2Z | ООО «АФГ РУС» тел.+7(495)646-27-19 | https://www.kermi.ru/sistemy-otoplenija/produkcija/radiatory/stalnye-panelnye-radiatory/therm-x2-line/ | Вл_Внутренняя вертикальная консоль : Длина трубы 460 мм | Вл_Крепление настенное : Крепление комплектно | 657 | 1.3125
Тип 12, 405х2005 | Тип 12 | 405 | 66 | 2005 | 32 | 2381.868 | 2004.9155 | 1614.025 | 12-405-2005 | Стальной панельный радиатор «Kermi» (донное подключение),тип 12, высота 405, длина 2005. Подключение слева | 76.83 | PLV120402001L2Z | ООО «АФГ РУС» тел.+7(495)646-27-19 | https://www.kermi.ru/sistemy-otoplenija/produkcija/radiatory/stalnye-panelnye-radiatory/therm-x2-line/ | Вл_Внутренняя вертикальная консоль : Длина трубы 460 мм | Вл_Крепление настенное : Крепление комплектно | 805 | 1.3197
Тип 12, 505х2005 | Тип 12 | 505 | 66 | 2005 | 32 | 2828.6516 | 2378.7855 | 1912.77 | 12-505-2005 | Стальной панельный радиатор «Kermi» (донное подключение),тип 12, высота 505, длина 2005. Подключение слева | 88.48 | PLV120502001L2Z | ООО «АФГ РУС» тел.+7(495)646-27-19 | https://www.kermi.ru/sistemy-otoplenija/produkcija/radiatory/stalnye-panelnye-radiatory/therm-x2-line/ | Вл_Внутренняя вертикальная консоль : Длина трубы 460 мм | Вл_Крепление настенное : Крепление комплектно | 954 | 1.3268
Тип 12, 605х2005 | Тип 12 | 605 | 66 | 2005 | 32 | 3286.3081 | 2761.0604 | 2217.53 | 12-605-2005 | Стальной панельный радиатор «Kermi» (донное подключение),тип 12, высота 605, длина 2005. Подключение слева | 18.8 | PLV120602001L2Z | ООО «АФГ РУС» тел.+7(495)646-27-19 | https://www.kermi.ru/sistemy-otoplenija/produkcija/radiatory/stalnye-panelnye-radiatory/therm-x2-line/ | Вл_Внутренняя вертикальная консоль : Длина трубы 760 мм | Вл_Крепление настенное : Крепление комплектно | 1106 | 1.334
Тип 12, 905х2005 | Тип 12 | 905 | 66 | 2005 | 32 | 4757.2096 | 3994.626 | 3205.995 | 12-905-2005 | Стальной панельный радиатор «Kermi» (донное подключение),тип 12, высота 905, длина 2005. Подключение слева | 23.17 | PLV120902001L2Z | ООО «АФГ РУС» тел.+7(495)646-27-19 | https://www.kermi.ru/sistemy-otoplenija/produkcija/radiatory/stalnye-panelnye-radiatory/therm-x2-line/ | Вл_Внутренняя вертикальная консоль : Длина трубы 760 мм | Вл_Крепление настенное : Крепление комплектно | 1599 | 1.3383
Тип 12, 305х2305 | Тип 12 | 305 | 66 | 2305 | 32 | 2230.0863 | 1878.9199 | 1514.385 | 12-305-2305 | Стальной панельный радиатор «Kermi» (донное подключение),тип 12, высота 305, длина 2305. Подключение слева | 27.53 | PLV120302301L2Z | ООО «АФГ РУС» тел.+7(495)646-27-19 | https://www.kermi.ru/sistemy-otoplenija/produkcija/radiatory/stalnye-panelnye-radiatory/therm-x2-line/ | Вл_Внутренняя вертикальная консоль : Длина трубы 460 мм | Вл_Крепление настенное : Крепление комплектно | 657 | 1.3125
Тип 12, 405х2305 | Тип 12 | 405 | 66 | 2305 | 32 | 2738.2573 | 2304.9029 | 1855.525 | 12-405-2305 | Стальной панельный радиатор «Kermi» (донное подключение),тип 12, высота 405, длина 2305. Подключение слева | 31.89 | PLV120402301L2Z | ООО «АФГ РУС» тел.+7(495)646-27-19 | https://www.kermi.ru/sistemy-otoplenija/produkcija/radiatory/stalnye-panelnye-radiatory/therm-x2-line/ | Вл_Внутренняя вертикальная консоль : Длина трубы 460 мм | Вл_Крепление настенное : Крепление комплектно | 805 | 1.3197
Тип 12, 505х2305 | Тип 12 | 505 | 66 | 2305 | 32 | 3251.8912 | 2734.7136 | 2198.97 | 12-505-2305 | Стальной панельный радиатор «Kermi» (донное подключение),тип 12, высота 505, длина 2305. Подключение слева | 36.25 | PLV120502301L2Z | ООО «АФГ РУС» тел.+7(495)646-27-19 | https://www.kermi.ru/sistemy-otoplenija/produkcija/radiatory/stalnye-panelnye-radiatory/therm-x2-line/ | Вл_Внутренняя вертикальная консоль : Длина трубы 460 мм | Вл_Крепление настенное : Крепление комплектно | 954 | 1.3268
Тип 12, 605х2305 | Тип 12 | 605 | 66 | 2305 | 32 | 3778.025 | 3174.1866 | 2549.33 | 12-605-2305 | Стальной панельный радиатор «Kermi» (донное подключение),тип 12, высота 605, длина 2305. Подключение слева | 40.61 | PLV120602301L2Z | ООО «АФГ РУС» тел.+7(495)646-27-19 | https://www.kermi.ru/sistemy-otoplenija/produkcija/radiatory/stalnye-panelnye-radiatory/therm-x2-line/ | Вл_Внутренняя вертикальная консоль : Длина трубы 760 мм | Вл_Крепление настенное : Крепление комплектно | 1106 | 1.334
Тип 12, 905х2305 | Тип 12 | 905 | 66 | 2305 | 32 | 5469.0116 | 4592.3257 | 3685.695 | 12-905-2305 | Стальной панельный радиатор «Kermi» (донное подключение),тип 12, высота 905, длина 2305. Подключение слева | 45.02 | PLV120902301L2Z | ООО «АФГ РУС» тел.+7(495)646-27-19 | https://www.kermi.ru/sistemy-otoplenija/produkcija/radiatory/stalnye-panelnye-radiatory/therm-x2-line/ | Вл_Внутренняя вертикальная консоль : Длина трубы 760 мм | Вл_Крепление настенное : Крепление комплектно | 1599 | 1.3383
Тип 12, 305х2605 | Тип 12 | 305 | 66 | 2605 | 32 | 2520.3362 | 2123.4648 | 1711.485 | 12-305-2605 | Стальной панельный радиатор «Kermi» (донное подключение),тип 12, высота 305, длина 2605. Подключение слева | 49.38 | PLV120302601L2Z | ООО «АФГ РУС» тел.+7(495)646-27-19 | https://www.kermi.ru/sistemy-otoplenija/produkcija/radiatory/stalnye-panelnye-radiatory/therm-x2-line/ | Вл_Внутренняя вертикальная консоль : Длина трубы 460 мм | Вл_Крепление настенное : Крепление комплектно | 657 | 1.3125
Тип 12, 405х2605 | Тип 12 | 405 | 66 | 2605 | 32 | 3094.6465 | 2604.8902 | 2097.025 | 12-405-2605 | Стальной панельный радиатор «Kermi» (донное подключение),тип 12, высота 405, длина 2605. Подключение слева | 53.74 | PLV120402601L2Z | ООО «АФГ РУС» тел.+7(495)646-27-19 | https://www.kermi.ru/sistemy-otoplenija/produkcija/radiatory/stalnye-panelnye-radiatory/therm-x2-line/ | Вл_Внутренняя вертикальная консоль : Длина трубы 460 мм | Вл_Крепление настенное : Крепление комплектно | 805 | 1.3197
Тип 12, 505х2605 | Тип 12 | 505 | 66 | 2605 | 32 | 3675.1308 | 3090.6416 | 2485.17 | 12-505-2605 | Стальной панельный радиатор «Kermi» (донное подключение),тип 12, высота 505, длина 2605. Подключение слева | 58.1 | PLV120502601L2Z | ООО «АФГ РУС» тел.+7(495)646-27-19 | https://www.kermi.ru/sistemy-otoplenija/produkcija/radiatory/stalnye-panelnye-radiatory/therm-x2-line/ | Вл_Внутренняя вертикальная консоль : Длина трубы 460 мм | Вл_Крепление настенное : Крепление комплектно | 954 | 1.3268
Тип 12, 605х2605 | Тип 12 | 605 | 66 | 2605 | 32 | 4269.7419 | 3587.3128 | 2881.13 | 12-605-2605 | Стальной панельный радиатор «Kermi» (донное подключение),тип 12, высота 605, длина 2605. Подключение слева | 62.52 | PLV120602601L2Z | ООО «АФГ РУС» тел.+7(495)646-27-19 | https://www.kermi.ru/sistemy-otoplenija/produkcija/radiatory/stalnye-panelnye-radiatory/therm-x2-line/ | Вл_Внутренняя вертикальная консоль : Длина трубы 760 мм | Вл_Крепление настенное : Крепление комплектно | 1106 | 1.334
Тип 12, 905х2605 | Тип 12 | 905 | 66 | 2605 | 32 | 6180.8135 | 5190.0253 | 4165.395 | 12-905-2605 | Стальной панельный радиатор «Kermi» (донное подключение),тип 12, высота 905, длина 2605. Подключение слева | 71.29 | PLV120902601L2Z | ООО «АФГ РУС» тел.+7(495)646-27-19 | https://www.kermi.ru/sistemy-otoplenija/produkcija/radiatory/stalnye-panelnye-radiatory/therm-x2-line/ | Вл_Внутренняя вертикальная консоль : Длина трубы 760 мм | Вл_Крепление настенное : Крепление комплектно | 1599 | 1.3383
Тип 12, 305х3005 | Тип 12 | 305 | 66 | 3005 | 32 | 2907.3359 | 2449.5246 | 1974.285 | 12-305-3005 | Стальной панельный радиатор «Kermi» (донное подключение),тип 12, высота 305, длина 3005. Подключение слева | 80.1 | PLV120303001L2Z | ООО «АФГ РУС» тел.+7(495)646-27-19 | https://www.kermi.ru/sistemy-otoplenija/produkcija/radiatory/stalnye-panelnye-radiatory/therm-x2-line/ | Вл_Внутренняя вертикальная консоль : Длина трубы 460 мм | Вл_Крепление настенное : Крепление комплектно | 657 | 1.3125
Тип 12, 405х3005 | Тип 12 | 405 | 66 | 3005 | 32 | 3569.8322 | 3004.8734 | 2419.025 | 12-405-3005 | Стальной панельный радиатор «Kermi» (донное подключение),тип 12, высота 405, длина 3005. Подключение слева | 88.83 | PLV120403001L2Z | ООО «АФГ РУС» тел.+7(495)646-27-19 | https://www.kermi.ru/sistemy-otoplenija/produkcija/radiatory/stalnye-panelnye-radiatory/therm-x2-line/ | Вл_Внутренняя вертикальная консоль : Длина трубы 460 мм | Вл_Крепление настенное : Крепление комплектно | 805 | 1.3197
Тип 12, 505х3005 | Тип 12 | 505 | 66 | 3005 | 32 | 4239.4503 | 3565.2123 | 2866.77 | 12-505-3005 | Стальной панельный радиатор «Kermi» (донное подключение),тип 12, высота 505, длина 3005. Подключение слева | 101.91 | PLV120503001L2Z | ООО «АФГ РУС» тел.+7(495)646-27-19 | https://www.kermi.ru/sistemy-otoplenija/produkcija/radiatory/stalnye-panelnye-radiatory/therm-x2-line/ | Вл_Внутренняя вертикальная консоль : Длина трубы 460 мм | Вл_Крепление настенное : Крепление комплектно | 954 | 1.3268
Тип 12, 605х3005 | Тип 12 | 605 | 66 | 3005 | 32 | 4925.3645 | 4138.1478 | 3323.53 | 12-605-3005 | Стальной панельный радиатор «Kermi» (донное подключение),тип 12, высота 605, длина 3005. Подключение слева | 115.04 | PLV120603001L2Z | ООО «АФГ РУС» тел.+7(495)646-27-19 | https://www.kermi.ru/sistemy-otoplenija/produkcija/radiatory/stalnye-panelnye-radiatory/therm-x2-line/ | Вл_Внутренняя вертикальная консоль : Длина трубы 760 мм | Вл_Крепление настенное : Крепление комплектно | 1106 | 1.334
Тип 12, 905х3005 | Тип 12 | 905 | 66 | 3005 | 32 | 7129.8828 | 5986.9582 | 4804.995 | 12-905-3005 | Стальной панельный радиатор «Kermi» (донное подключение),тип 12, высота 905, длина 3005. Подключение слева | 132.54 | PLV120903001L2Z | ООО «АФГ РУС» тел.+7(495)646-27-19 | https://www.kermi.ru/sistemy-otoplenija/produkcija/radiatory/stalnye-panelnye-radiatory/therm-x2-line/ | Вл_Внутренняя вертикальная консоль : Длина трубы 760 мм | Вл_Крепление настенное : Крепление комплектно | 1599 | 1.3383
Тип 22, 205х605 | Тип 22 | 205 | 102 | 605 | 50 | 574.5957 | 486.7835 | 395.065 | 22-205-605 | Стальной панельный радиатор «Kermi» (донное подключение),тип 22, высота 205, длина 605. Подключение слева | 7.64 | PLV220200601LXK | ООО «АФГ РУС» тел.+7(495)646-27-19 | https://www.kermi.ru/sistemy-otoplenija/produkcija/radiatory/stalnye-panelnye-radiatory/therm-x2-line/ | Вл_Внутренняя вертикальная консоль : Длина трубы 310 мм (тип 22) | Вл_Крепление настенное : P_Тип 22_H=200 мм | 653 | 1.2704
Тип 22, 205х705 | Тип 22 | 205 | 102 | 705 | 50 | 669.5702 | 567.2436 | 460.365 | 22-205-705 | Стальной панельный радиатор «Kermi» (донное подключение),тип 22, высота 205, длина 705. Подключение слева | 8.79 | PLV220200701LXK | ООО «АФГ РУС» тел.+7(495)646-27-19 | https://www.kermi.ru/sistemy-otoplenija/produkcija/radiatory/stalnye-panelnye-radiatory/therm-x2-line/ | Вл_Внутренняя вертикальная консоль : Длина трубы 310 мм (тип 22) | Вл_Крепление настенное : P_Тип 22_H=200 мм | 653 | 1.2704
Тип 22, 205х805 | Тип 22 | 205 | 102 | 805 | 50 | 764.5447 | 647.7037 | 525.665 | 22-205-805 | Стальной панельный радиатор «Kermi» (донное подключение),тип 22, высота 205, длина 805. Подключение слева | 9.94 | PLV220200801LXK | ООО «АФГ РУС» тел.+7(495)646-27-19 | https://www.kermi.ru/sistemy-otoplenija/produkcija/radiatory/stalnye-panelnye-radiatory/therm-x2-line/ | Вл_Внутренняя вертикальная консоль : Длина трубы 310 мм (тип 22) | Вл_Крепление настенное : P_Тип 22_H=200 мм | 653 | 1.2704
Тип 22, 205х905 | Тип 22 | 205 | 102 | 905 | 50 | 859.5192 | 728.1638 | 590.965 | 22-205-905 | Стальной панельный радиатор «Kermi» (донное подключение),тип 22, высота 205, длина 905. Подключение слева | 11.09 | PLV220200901LXK | ООО «АФГ РУС» тел.+7(495)646-27-19 | https://www.kermi.ru/sistemy-otoplenija/produkcija/radiatory/stalnye-panelnye-radiatory/therm-x2-line/ | Вл_Внутренняя вертикальная консоль : Длина трубы 310 мм (тип 22) | Вл_Крепление настенное : P_Тип 22_H=200 мм | 653 | 1.2704
Тип 22, 205х1005 | Тип 22 | 205 | 102 | 1005 | 50 | 954.4937 | 808.6239 | 656.265 | 22-205-1005 | Стальной панельный радиатор «Kermi» (донное подключение),тип 22, высота 205, длина 1005. Подключение слева | 12.34 | PLV220201001LXK | ООО «АФГ РУС» тел.+7(495)646-27-19 | https://www.kermi.ru/sistemy-otoplenija/produkcija/radiatory/stalnye-panelnye-radiatory/therm-x2-line/ | Вл_Внутренняя вертикальная консоль : Длина трубы 310 мм (тип 22) | Вл_Крепление настенное : P_Тип 22_H=200 мм | 653 | 1.2704
Тип 22, 205х1105 | Тип 22 | 205 | 102 | 1105 | 50 | 1049.4682 | 889.084 | 721.565 | 22-205-1105 | Стальной панельный радиатор «Kermi» (донное подключение),тип 22, высота 205, длина 1105. Подключение слева | 13.49 | PLV220201101LXK | ООО «АФГ РУС» тел.+7(495)646-27-19 | https://www.kermi.ru/sistemy-otoplenija/produkcija/radiatory/stalnye-panelnye-radiatory/therm-x2-line/ | Вл_Внутренняя вертикальная консоль : Длина трубы 310 мм (тип 22) | Вл_Крепление настенное : P_Тип 22_H=200 мм | 653 | 1.2704
Тип 22, 205х1205 | Тип 22 | 205 | 102 | 1205 | 50 | 1144.4427 | 969.5441 | 786.865 | 22-205-1205 | Стальной панельный радиатор «Kermi» (донное подключение),тип 22, высота 205, длина 1205. Подключение слева | 14.64 | PLV220201201LXK | ООО «АФГ РУС» тел.+7(495)646-27-19 | https://www.kermi.ru/sistemy-otoplenija/produkcija/radiatory/stalnye-panelnye-radiatory/therm-x2-line/ | Вл_Внутренняя вертикальная консоль : Длина трубы 310 мм (тип 22) | Вл_Крепление настенное : P_Тип 22_H=200 мм | 653 | 1.2704
Тип 22, 205х1305 | Тип 22 | 205 | 102 | 1305 | 50 | 1239.4172 | 1050.0041 | 852.165 | 22-205-1305 | Стальной панельный радиатор «Kermi» (донное подключение),тип 22, высота 205, длина 1305. Подключение слева | 15.79 | PLV220201301LXK | ООО «АФГ РУС» тел.+7(495)646-27-19 | https://www.kermi.ru/sistemy-otoplenija/produkcija/radiatory/stalnye-panelnye-radiatory/therm-x2-line/ | Вл_Внутренняя вертикальная консоль : Длина трубы 310 мм (тип 22) | Вл_Крепление настенное : P_Тип 22_H=200 мм | 653 | 1.2704
Тип 22, 205х1405 | Тип 22 | 205 | 102 | 1405 | 50 | 1334.3917 | 1130.4642 | 917.465 | 22-205-1405 | Стальной панельный радиатор «Kermi» (донное подключение),тип 22, высота 205, длина 1405. Подключение слева | 17.03 | PLV220201401LXK | ООО «АФГ РУС» тел.+7(495)646-27-19 | https://www.kermi.ru/sistemy-otoplenija/produkcija/radiatory/stalnye-panelnye-radiatory/therm-x2-line/ | Вл_Внутренняя вертикальная консоль : Длина трубы 310 мм (тип 22) | Вл_Крепление настенное : P_Тип 22_H=200 мм | 653 | 1.2704
Тип 22, 205х1605 | Тип 22 | 205 | 102 | 1605 | 50 | 1524.3407 | 1291.3844 | 1048.065 | 22-205-1605 | Стальной панельный радиатор «Kermi» (донное подключение),тип 22, высота 205, длина 1605. Подключение слева | 19.42 | PLV220201601LXK | ООО «АФГ РУС» тел.+7(495)646-27-19 | https://www.kermi.ru/sistemy-otoplenija/produkcija/radiatory/stalnye-panelnye-radiatory/therm-x2-line/ | Вл_Внутренняя вертикальная консоль : Длина трубы 310 мм (тип 22) | Вл_Крепление настенное : P_Тип 22_H=200 мм | 653 | 1.2704
Тип 22, 205х1805 | Тип 22 | 205 | 102 | 1805 | 50 | 1714.2897 | 1452.3046 | 1178.665 | 22-205-1805 | Стальной панельный радиатор «Kermi» (донное подключение),тип 22, высота 205, длина 1805. Подключение слева | 21.73 | PLV220201801LXK | ООО «АФГ РУС» тел.+7(495)646-27-19 | https://www.kermi.ru/sistemy-otoplenija/produkcija/radiatory/stalnye-panelnye-radiatory/therm-x2-line/ | Вл_Внутренняя вертикальная консоль : Длина трубы 310 мм (тип 22) | Вл_Крепление настенное : P_Тип 22_H=200 мм | 653 | 1.2704
Тип 22, 205х2005 | Тип 22 | 205 | 102 | 2005 | 50 | 1904.2387 | 1613.2248 | 1309.265 | 22-205-2005 | Стальной панельный радиатор «Kermi» (донное подключение),тип 22, высота 205, длина 2005. Подключение слева | 24.03 | PLV220202001LXK | ООО «АФГ РУС» тел.+7(495)646-27-19 | https://www.kermi.ru/sistemy-otoplenija/produkcija/radiatory/stalnye-panelnye-radiatory/therm-x2-line/ | Вл_Внутренняя вертикальная консоль : Длина трубы 310 мм (тип 22) | Вл_Крепление настенное : P_Тип 22_H=200 мм | 653 | 1.2704
Тип 22, 205х2305 | Тип 22 | 205 | 102 | 2305 | 50 | 2189.1622 | 1854.605 | 1505.165 | 22-205-2305 | Стальной панельный радиатор «Kermi» (донное подключение),тип 22, высота 205, длина 2305. Подключение слева | 27.48 | PLV220202301LXK | ООО «АФГ РУС» тел.+7(495)646-27-19 | https://www.kermi.ru/sistemy-otoplenija/produkcija/radiatory/stalnye-panelnye-radiatory/therm-x2-line/ | Вл_Внутренняя вертикальная консоль : Длина трубы 310 мм (тип 22) | Вл_Крепление настенное : P_Тип 22_H=200 мм | 653 | 1.2704
Тип 22, 205х2605 | Тип 22 | 205 | 102 | 2605 | 50 | 2474.0857 | 2095.9853 | 1701.065 | 22-205-2605 | Стальной панельный радиатор «Kermi» (донное подключение),тип 22, высота 205, длина 2605. Подключение слева | 31.02 | PLV220202601LXK | ООО «АФГ РУС» тел.+7(495)646-27-19 | https://www.kermi.ru/sistemy-otoplenija/produkcija/radiatory/stalnye-panelnye-radiatory/therm-x2-line/ | Вл_Внутренняя вертикальная консоль : Длина трубы 310 мм (тип 22) | Вл_Крепление настенное : P_Тип 22_H=200 мм | 653 | 1.2704
Тип 22, 205х3005 | Тип 22 | 205 | 102 | 3005 | 50 | 2853.9837 | 2417.8256 | 1962.265 | 22-205-3005 | Стальной панельный радиатор «Kermi» (донное подключение),тип 22, высота 205, длина 3005. Подключение слева | 35.72 | PLV220203001LXK | ООО «АФГ РУС» тел.+7(495)646-27-19 | https://www.kermi.ru/sistemy-otoplenija/produkcija/radiatory/stalnye-panelnye-radiatory/therm-x2-line/ | Вл_Внутренняя вертикальная консоль : Длина трубы 310 мм (тип 22) | Вл_Крепление настенное : P_Тип 22_H=200 мм | 653 | 1.2704
Тип 22, 305х405 | Тип 22 | 305 | 102 | 405 | 50 | 536.9419 | 452.7691 | 365.31 | 22-305-405 | Стальной панельный радиатор «Kermi» (донное подключение),тип 22, высота 305, длина 405. Подключение слева | 7.68 | PLV220300401L2Z | ООО «АФГ РУС» тел.+7(495)646-27-19 | https://www.kermi.ru/sistemy-otoplenija/produkcija/radiatory/stalnye-panelnye-radiatory/therm-x2-line/ | Вл_Внутренняя вертикальная консоль : Длина трубы 460 мм | Вл_Крепление настенное : Крепление комплектно | 902 | 1.3061
Тип 22, 405х405 | Тип 22 | 405 | 102 | 405 | 50 | 670.5389 | 565.1056 | 455.625 | 22-405-405 | Стальной панельный радиатор «Kermi» (донное подключение),тип 22, высота 405, длина 405. Подключение слева | 9.29 | PLV220400401L2Z | ООО «АФГ РУС» тел.+7(495)646-27-19 | https://www.kermi.ru/sistemy-otoplenija/produkcija/radiatory/stalnye-panelnye-radiatory/therm-x2-line/ | Вл_Внутренняя вертикальная консоль : Длина трубы 460 мм | Вл_Крепление настенное : Крепление комплектно | 1125 | 1.3104
Тип 22, 505х405 | Тип 22 | 505 | 102 | 405 | 50 | 799.0794 | 673.0657 | 542.295 | 22-505-405 | Стальной панельный радиатор «Kermi» (донное подключение),тип 22, высота 505, длина 405. Подключение слева | 10.9 | PLV220500401L2Z | ООО «АФГ РУС» тел.+7(495)646-27-19 | https://www.kermi.ru/sistemy-otoplenija/produkcija/radiatory/stalnye-panelnye-radiatory/therm-x2-line/ | Вл_Внутренняя вертикальная консоль : Длина трубы 460 мм | Вл_Крепление настенное : Крепление комплектно | 1339 | 1.3146
Тип 22, 605х405 | Тип 22 | 605 | 102 | 405 | 50 | 925.5746 | 779.1753 | 627.345 | 22-605-405 | Стальной панельный радиатор «Kermi» (донное подключение),тип 22, высота 605, длина 405. Подключение слева | 12.5 | PLV220600401L2Z | ООО «АФГ РУС» тел.+7(495)646-27-19 | https://www.kermi.ru/sistemy-otoplenija/produkcija/radiatory/stalnye-panelnye-radiatory/therm-x2-line/ | Вл_Внутренняя вертикальная консоль : Длина трубы 760 мм | Вл_Крепление настенное : Крепление комплектно | 1549 | 1.3189
Тип 22, 905х405 | Тип 22 | 905 | 102 | 405 | 50 | 1298.4433 | 1091.0567 | 876.42 | 22-905-405 | Стальной панельный радиатор «Kermi» (донное подключение),тип 22, высота 905, длина 405. Подключение слева | 14.11 | PLV220900401L2Z | ООО «АФГ РУС» тел.+7(495)646-27-19 | https://www.kermi.ru/sistemy-otoplenija/produkcija/radiatory/stalnye-panelnye-radiatory/therm-x2-line/ | Вл_Внутренняя вертикальная консоль : Длина трубы 760 мм | Вл_Крепление настенное : Крепление комплектно | 2164 | 1.333
Тип 22, 305х505 | Тип 22 | 305 | 102 | 505 | 50 | 669.5202 | 564.5639 | 455.51 | 22-305-505 | Стальной панельный радиатор «Kermi» (донное подключение),тип 22, высота 305, длина 505. Подключение слева | 15.71 | PLV220300501L2Z | ООО «АФГ РУС» тел.+7(495)646-27-19 | https://www.kermi.ru/sistemy-otoplenija/produkcija/radiatory/stalnye-panelnye-radiatory/therm-x2-line/ | Вл_Внутренняя вертикальная консоль : Длина трубы 460 мм | Вл_Крепление настенное : Крепление комплектно | 902 | 1.3061
Тип 22, 405х505 | Тип 22 | 405 | 102 | 505 | 50 | 836.1041 | 704.6379 | 568.125 | 22-405-505 | Стальной панельный радиатор «Kermi» (донное подключение),тип 22, высота 405, длина 505. Подключение слева | 17.41 | PLV220400501L2Z | ООО «АФГ РУС» тел.+7(495)646-27-19 | https://www.kermi.ru/sistemy-otoplenija/produkcija/radiatory/stalnye-panelnye-radiatory/therm-x2-line/ | Вл_Внутренняя вертикальная консоль : Длина трубы 460 мм | Вл_Крепление настенное : Крепление комплектно | 1125 | 1.3104
Тип 22, 505х505 | Тип 22 | 505 | 102 | 505 | 50 | 996.3829 | 839.2547 | 676.195 | 22-505-505 | Стальной панельный радиатор «Kermi» (донное подключение),тип 22, высота 505, длина 505. Подключение слева | 19.02 | PLV220500501L2Z | ООО «АФГ РУС» тел.+7(495)646-27-19 | https://www.kermi.ru/sistemy-otoplenija/produkcija/radiatory/stalnye-panelnye-radiatory/therm-x2-line/ | Вл_Внутренняя вертикальная консоль : Длина трубы 460 мм | Вл_Крепление настенное : Крепление комплектно | 1339 | 1.3146
Тип 22, 605х505 | Тип 22 | 605 | 102 | 505 | 50 | 1154.1115 | 971.5642 | 782.245 | 22-605-505 | Стальной панельный радиатор «Kermi» (донное подключение),тип 22, высота 605, длина 505. Подключение слева | 20.63 | PLV220600501L2Z | ООО «АФГ РУС» тел.+7(495)646-27-19 | https://www.kermi.ru/sistemy-otoplenija/produkcija/radiatory/stalnye-panelnye-radiatory/therm-x2-line/ | Вл_Внутренняя вертикальная консоль : Длина трубы 760 мм | Вл_Крепление настенное : Крепление комплектно | 1549 | 1.3189
Тип 22, 905х505 | Тип 22 | 905 | 102 | 505 | 50 | 1619.0466 | 1360.4534 | 1092.82 | 22-905-505 | Стальной панельный радиатор «Kermi» (донное подключение),тип 22, высота 905, длина 505. Подключение слева | 22.23 | PLV220900501L2Z | ООО «АФГ РУС» тел.+7(495)646-27-19 | https://www.kermi.ru/sistemy-otoplenija/produkcija/radiatory/stalnye-panelnye-radiatory/therm-x2-line/ | Вл_Внутренняя вертикальная консоль : Длина трубы 760 мм | Вл_Крепление настенное : Крепление комплектно | 2164 | 1.333
Тип 22, 305х605 | Тип 22 | 305 | 102 | 605 | 50 | 802.0984 | 676.3587 | 545.71 | 22-305-605 | Стальной панельный радиатор «Kermi» (донное подключение),тип 22, высота 305, длина 605. Подключение слева | 23.93 | PLV220300601L2Z | ООО «АФГ РУС» тел.+7(495)646-27-19 | https://www.kermi.ru/sistemy-otoplenija/produkcija/radiatory/stalnye-panelnye-radiatory/therm-x2-line/ | Вл_Внутренняя вертикальная консоль : Длина трубы 460 мм | Вл_Крепление настенное : Крепление комплектно | 902 | 1.3061
Тип 22, 405х605 | Тип 22 | 405 | 102 | 605 | 50 | 1001.6692 | 844.1701 | 680.625 | 22-405-605 | Стальной панельный радиатор «Kermi» (донное подключение),тип 22, высота 405, длина 605. Подключение слева | 27.23 | PLV220400601L2Z | ООО «АФГ РУС» тел.+7(495)646-27-19 | https://www.kermi.ru/sistemy-otoplenija/produkcija/radiatory/stalnye-panelnye-radiatory/therm-x2-line/ | Вл_Внутренняя вертикальная консоль : Длина трубы 460 мм | Вл_Крепление настенное : Крепление комплектно | 1125 | 1.3104
Тип 22, 505х605 | Тип 22 | 505 | 102 | 605 | 50 | 1193.6864 | 1005.4438 | 810.095 | 22-505-605 | Стальной панельный радиатор «Kermi» (донное подключение),тип 22, высота 505, длина 605. Подключение слева | 30.54 | PLV220500601L2Z | ООО «АФГ РУС» тел.+7(495)646-27-19 | https://www.kermi.ru/sistemy-otoplenija/produkcija/radiatory/stalnye-panelnye-radiatory/therm-x2-line/ | Вл_Внутренняя вертикальная консоль : Длина трубы 460 мм | Вл_Крепление настенное : Крепление комплектно | 1339 | 1.3146
Тип 22, 605х605 | Тип 22 | 605 | 102 | 605 | 50 | 1382.6485 | 1163.9532 | 937.145 | 22-605-605 | Стальной панельный радиатор «Kermi» (донное подключение),тип 22, высота 605, длина 605. Подключение слева | 33.75 | PLV220600601L2Z | ООО «АФГ РУС» тел.+7(495)646-27-19 | https://www.kermi.ru/sistemy-otoplenija/produkcija/radiatory/stalnye-panelnye-radiatory/therm-x2-line/ | Вл_Внутренняя вертикальная консоль : Длина трубы 760 мм | Вл_Крепление настенное : Крепление комплектно | 1549 | 1.3189
Тип 22, 905х605 | Тип 22 | 905 | 102 | 605 | 50 | 1939.6498 | 1629.8501 | 1309.22 | 22-905-605 | Стальной панельный радиатор «Kermi» (донное подключение),тип 22, высота 905, длина 605. Подключение слева | 38.57 | PLV220900601L2Z | ООО «АФГ РУС» тел.+7(495)646-27-19 | https://www.kermi.ru/sistemy-otoplenija/produkcija/radiatory/stalnye-panelnye-radiatory/therm-x2-line/ | Вл_Внутренняя вертикальная консоль : Длина трубы 760 мм | Вл_Крепление настенное : Крепление комплектно | 2164 | 1.333
Тип 22, 305х705 | Тип 22 | 305 | 102 | 705 | 50 | 934.6767 | 788.1536 | 635.91 | 22-305-705 | Стальной панельный радиатор «Kermi» (донное подключение),тип 22, высота 305, длина 705. Подключение слева | 43.48 | PLV220300701L2Z | ООО «АФГ РУС» тел.+7(495)646-27-19 | https://www.kermi.ru/sistemy-otoplenija/produkcija/radiatory/stalnye-panelnye-radiatory/therm-x2-line/ | Вл_Внутренняя вертикальная консоль : Длина трубы 460 мм | Вл_Крепление настенное : Крепление комплектно | 902 | 1.3061
Тип 22, 405х705 | Тип 22 | 405 | 102 | 705 | 50 | 1167.2344 | 983.7024 | 793.125 | 22-405-705 | Стальной панельный радиатор «Kermi» (донное подключение),тип 22, высота 405, длина 705. Подключение слева | 50 | PLV220400701L2Z | ООО «АФГ РУС» тел.+7(495)646-27-19 | https://www.kermi.ru/sistemy-otoplenija/produkcija/radiatory/stalnye-panelnye-radiatory/therm-x2-line/ | Вл_Внутренняя вертикальная консоль : Длина трубы 460 мм | Вл_Крепление настенное : Крепление комплектно | 1125 | 1.3104
Тип 22, 505х705 | Тип 22 | 505 | 102 | 705 | 50 | 1390.99 | 1171.6328 | 943.995 | 22-505-705 | Стальной панельный радиатор «Kermi» (донное подключение),тип 22, высота 505, длина 705. Подключение слева | 10.03 | PLV220500701L2Z | ООО «АФГ РУС» тел.+7(495)646-27-19 | https://www.kermi.ru/sistemy-otoplenija/produkcija/radiatory/stalnye-panelnye-radiatory/therm-x2-line/ | Вл_Внутренняя вертикальная консоль : Длина трубы 460 мм | Вл_Крепление настенное : Крепление комплектно | 1339 | 1.3146
Тип 22, 605х705 | Тип 22 | 605 | 102 | 705 | 50 | 1611.1854 | 1356.3422 | 1092.045 | 22-605-705 | Стальной панельный радиатор «Kermi» (донное подключение),тип 22, высота 605, длина 705. Подключение слева | 12.2 | PLV220600701L2Z | ООО «АФГ РУС» тел.+7(495)646-27-19 | https://www.kermi.ru/sistemy-otoplenija/produkcija/radiatory/stalnye-panelnye-radiatory/therm-x2-line/ | Вл_Внутренняя вертикальная консоль : Длина трубы 760 мм | Вл_Крепление настенное : Крепление комплектно | 1549 | 1.3189
Тип 22, 905х705 | Тип 22 | 905 | 102 | 705 | 50 | 2260.2531 | 1899.2468 | 1525.62 | 22-905-705 | Стальной панельный радиатор «Kermi» (донное подключение),тип 22, высота 905, длина 705. Подключение слева | 14.37 | PLV220900701L2Z | ООО «АФГ РУС» тел.+7(495)646-27-19 | https://www.kermi.ru/sistemy-otoplenija/produkcija/radiatory/stalnye-panelnye-radiatory/therm-x2-line/ | Вл_Внутренняя вертикальная консоль : Длина трубы 760 мм | Вл_Крепление настенное : Крепление комплектно | 2164 | 1.333
Тип 22, 305х805 | Тип 22 | 305 | 102 | 805 | 50 | 1067.2549 | 899.9484 | 726.11 | 22-305-805 | Стальной панельный радиатор «Kermi» (донное подключение),тип 22, высота 305, длина 805. Подключение слева | 16.55 | PLV220300801L2Z | ООО «АФГ РУС» тел.+7(495)646-27-19 | https://www.kermi.ru/sistemy-otoplenija/produkcija/radiatory/stalnye-panelnye-radiatory/therm-x2-line/ | Вл_Внутренняя вертикальная консоль : Длина трубы 460 мм | Вл_Крепление настенное : Крепление комплектно | 902 | 1.3061
Тип 22, 405х805 | Тип 22 | 405 | 102 | 805 | 50 | 1332.7996 | 1123.2346 | 905.625 | 22-405-805 | Стальной панельный радиатор «Kermi» (донное подключение),тип 22, высота 405, длина 805. Подключение слева | 18.72 | PLV220400801L2Z | ООО «АФГ РУС» тел.+7(495)646-27-19 | https://www.kermi.ru/sistemy-otoplenija/produkcija/radiatory/stalnye-panelnye-radiatory/therm-x2-line/ | Вл_Внутренняя вертикальная консоль : Длина трубы 460 мм | Вл_Крепление настенное : Крепление комплектно | 1125 | 1.3104
Тип 22, 505х805 | Тип 22 | 505 | 102 | 805 | 50 | 1588.2935 | 1337.8219 | 1077.895 | 22-505-805 | Стальной панельный радиатор «Kermi» (донное подключение),тип 22, высота 505, длина 805. Подключение слева | 20.89 | PLV220500801L2Z | ООО «АФГ РУС» тел.+7(495)646-27-19 | https://www.kermi.ru/sistemy-otoplenija/produkcija/radiatory/stalnye-panelnye-radiatory/therm-x2-line/ | Вл_Внутренняя вертикальная консоль : Длина трубы 460 мм | Вл_Крепление настенное : Крепление комплектно | 1339 | 1.3146
Тип 22, 605х805 | Тип 22 | 605 | 102 | 805 | 50 | 1839.7224 | 1548.7311 | 1246.945 | 22-605-805 | Стальной панельный радиатор «Kermi» (донное подключение),тип 22, высота 605, длина 805. Подключение слева | 23.16 | PLV220600801L2Z | ООО «АФГ РУС» тел.+7(495)646-27-19 | https://www.kermi.ru/sistemy-otoplenija/produkcija/radiatory/stalnye-panelnye-radiatory/therm-x2-line/ | Вл_Внутренняя вертикальная консоль : Длина трубы 760 мм | Вл_Крепление настенное : Крепление комплектно | 1549 | 1.3189
Тип 22, 905х805 | Тип 22 | 905 | 102 | 805 | 50 | 2580.8564 | 2168.6435 | 1742.02 | 22-905-805 | Стальной панельный радиатор «Kermi» (донное подключение),тип 22, высота 905, длина 805. Подключение слева | 25.33 | PLV220900801L2Z | ООО «АФГ РУС» тел.+7(495)646-27-19 | https://www.kermi.ru/sistemy-otoplenija/produkcija/radiatory/stalnye-panelnye-radiatory/therm-x2-line/ | Вл_Внутренняя вертикальная консоль : Длина трубы 760 мм | Вл_Крепление настенное : Крепление комплектно | 2164 | 1.333
Тип 22, 305х905 | Тип 22 | 305 | 102 | 905 | 50 | 1199.8332 | 1011.7433 | 816.31 | 22-305-905 | Стальной панельный радиатор «Kermi» (донное подключение),тип 22, высота 305, длина 905. Подключение слева | 27.5 | PLV220300901L2Z | ООО «АФГ РУС» тел.+7(495)646-27-19 | https://www.kermi.ru/sistemy-otoplenija/produkcija/radiatory/stalnye-panelnye-radiatory/therm-x2-line/ | Вл_Внутренняя вертикальная консоль : Длина трубы 460 мм | Вл_Крепление настенное : Крепление комплектно | 902 | 1.3061
Тип 22, 405х905 | Тип 22 | 405 | 102 | 905 | 50 | 1498.3647 | 1262.7669 | 1018.125 | 22-405-905 | Стальной панельный радиатор «Kermi» (донное подключение),тип 22, высота 405, длина 905. Подключение слева | 29.67 | PLV220400901L2Z | ООО «АФГ РУС» тел.+7(495)646-27-19 | https://www.kermi.ru/sistemy-otoplenija/produkcija/radiatory/stalnye-panelnye-radiatory/therm-x2-line/ | Вл_Внутренняя вертикальная консоль : Длина трубы 460 мм | Вл_Крепление настенное : Крепление комплектно | 1125 | 1.3104
Тип 22, 505х905 | Тип 22 | 505 | 102 | 905 | 50 | 1785.5971 | 1504.0109 | 1211.795 | 22-505-905 | Стальной панельный радиатор «Kermi» (донное подключение),тип 22, высота 505, длина 905. Подключение слева | 31.94 | PLV220500901L2Z | ООО «АФГ РУС» тел.+7(495)646-27-19 | https://www.kermi.ru/sistemy-otoplenija/produkcija/radiatory/stalnye-panelnye-radiatory/therm-x2-line/ | Вл_Внутренняя вертикальная консоль : Длина трубы 460 мм | Вл_Крепление настенное : Крепление комплектно | 1339 | 1.3146
Тип 22, 605х905 | Тип 22 | 605 | 102 | 905 | 50 | 2068.2593 | 1741.1201 | 1401.845 | 22-605-905 | Стальной панельный радиатор «Kermi» (донное подключение),тип 22, высота 605, длина 905. Подключение слева | 36.38 | PLV220600901L2Z | ООО «АФГ РУС» тел.+7(495)646-27-19 | https://www.kermi.ru/sistemy-otoplenija/produkcija/radiatory/stalnye-panelnye-radiatory/therm-x2-line/ | Вл_Внутренняя вертикальная консоль : Длина трубы 760 мм | Вл_Крепление настенное : Крепление комплектно | 1549 | 1.3189
Тип 22, 905х905 | Тип 22 | 905 | 102 | 905 | 50 | 2901.4597 | 2438.0402 | 1958.42 | 22-905-905 | Стальной панельный радиатор «Kermi» (донное подключение),тип 22, высота 905, длина 905. Подключение слева | 40.81 | PLV220900901L2Z | ООО «АФГ РУС» тел.+7(495)646-27-19 | https://www.kermi.ru/sistemy-otoplenija/produkcija/radiatory/stalnye-panelnye-radiatory/therm-x2-line/ | Вл_Внутренняя вертикальная консоль : Длина трубы 760 мм | Вл_Крепление настенное : Крепление комплектно | 2164 | 1.333
Тип 22, 305х1005 | Тип 22 | 305 | 102 | 1005 | 50 | 1332.4114 | 1123.5381 | 906.51 | 22-305-1005 | Стальной панельный радиатор «Kermi» (донное подключение),тип 22, высота 305, длина 1005. Подключение слева | 45.16 | PLV220301001L2Z | ООО «АФГ РУС» тел.+7(495)646-27-19 | https://www.kermi.ru/sistemy-otoplenija/produkcija/radiatory/stalnye-panelnye-radiatory/therm-x2-line/ | Вл_Внутренняя вертикальная консоль : Длина трубы 460 мм | Вл_Крепление настенное : Крепление комплектно | 902 | 1.3061
Тип 22, 405х1005 | Тип 22 | 405 | 102 | 1005 | 50 | 1663.9299 | 1402.2991 | 1130.625 | 22-405-1005 | Стальной панельный радиатор «Kermi» (донное подключение),тип 22, высота 405, длина 1005. Подключение слева | 51.68 | PLV220401001L2Z | ООО «АФГ РУС» тел.+7(495)646-27-19 | https://www.kermi.ru/sistemy-otoplenija/produkcija/radiatory/stalnye-panelnye-radiatory/therm-x2-line/ | Вл_Внутренняя вертикальная консоль : Длина трубы 460 мм | Вл_Крепление настенное : Крепление комплектно | 1125 | 1.3104
Тип 22, 505х1005 | Тип 22 | 505 | 102 | 1005 | 50 | 1982.9006 | 1670.2 | 1345.695 | 22-505-1005 | Стальной панельный радиатор «Kermi» (донное подключение),тип 22, высота 505, длина 1005. Подключение слева | 58.29 | PLV220501001L2Z | ООО «АФГ РУС» тел.+7(495)646-27-19 | https://www.kermi.ru/sistemy-otoplenija/produkcija/radiatory/stalnye-panelnye-radiatory/therm-x2-line/ | Вл_Внутренняя вертикальная консоль : Длина трубы 460 мм | Вл_Крепление настенное : Крепление комплектно | 1339 | 1.3146
Тип 22, 605х1005 | Тип 22 | 605 | 102 | 1005 | 50 | 2296.7962 | 1933.509 | 1556.745 | 22-605-1005 | Стальной панельный радиатор «Kermi» (донное подключение),тип 22, высота 605, длина 1005. Подключение слева | 67.07 | PLV220601001L2Z | ООО «АФГ РУС» тел.+7(495)646-27-19 | https://www.kermi.ru/sistemy-otoplenija/produkcija/radiatory/stalnye-panelnye-radiatory/therm-x2-line/ | Вл_Внутренняя вертикальная консоль : Длина трубы 760 мм | Вл_Крепление настенное : Крепление комплектно | 1549 | 1.3189
Тип 22, 905х1005 | Тип 22 | 905 | 102 | 1005 | 50 | 3222.063 | 2707.4369 | 2174.82 | 22-905-1005 | Стальной панельный радиатор «Kermi» (донное подключение),тип 22, высота 905, длина 1005. Подключение слева | 12.37 | PLV220901001L2Z | ООО «АФГ РУС» тел.+7(495)646-27-19 | https://www.kermi.ru/sistemy-otoplenija/produkcija/radiatory/stalnye-panelnye-radiatory/therm-x2-line/ | Вл_Внутренняя вертикальная консоль : Длина трубы 760 мм | Вл_Крепление настенное : Крепление комплектно | 2164 | 1.333
Тип 22, 305х1105 | Тип 22 | 305 | 102 | 1105 | 50 | 1464.9897 | 1235.3329 | 996.71 | 22-305-1105 | Стальной панельный радиатор «Kermi» (донное подключение),тип 22, высота 305, длина 1105. Подключение слева | 15.11 | PLV220301101L2Z | ООО «АФГ РУС» тел.+7(495)646-27-19 | https://www.kermi.ru/sistemy-otoplenija/produkcija/radiatory/stalnye-panelnye-radiatory/therm-x2-line/ | Вл_Внутренняя вертикальная консоль : Длина трубы 460 мм | Вл_Крепление настенное : Крепление комплектно | 902 | 1.3061
Тип 22, 405х1105 | Тип 22 | 405 | 102 | 1105 | 50 | 1829.495 | 1541.8314 | 1243.125 | 22-405-1105 | Стальной панельный радиатор «Kermi» (донное подключение),тип 22, высота 405, длина 1105. Подключение слева | 17.85 | PLV220401101L2Z | ООО «АФГ РУС» тел.+7(495)646-27-19 | https://www.kermi.ru/sistemy-otoplenija/produkcija/radiatory/stalnye-panelnye-radiatory/therm-x2-line/ | Вл_Внутренняя вертикальная консоль : Длина трубы 460 мм | Вл_Крепление настенное : Крепление комплектно | 1125 | 1.3104
Тип 22, 505х1105 | Тип 22 | 505 | 102 | 1105 | 50 | 2180.2042 | 1836.389 | 1479.595 | 22-505-1105 | Стальной панельный радиатор «Kermi» (донное подключение),тип 22, высота 505, длина 1105. Подключение слева | 20.59 | PLV220501101L2Z | ООО «АФГ РУС» тел.+7(495)646-27-19 | https://www.kermi.ru/sistemy-otoplenija/produkcija/radiatory/stalnye-panelnye-radiatory/therm-x2-line/ | Вл_Внутренняя вертикальная консоль : Длина трубы 460 мм | Вл_Крепление настенное : Крепление комплектно | 1339 | 1.3146
Тип 22, 605х1105 | Тип 22 | 605 | 102 | 1105 | 50 | 2525.3332 | 2125.898 | 1711.645 | 22-605-1105 | Стальной панельный радиатор «Kermi» (донное подключение),тип 22, высота 605, длина 1105. Подключение слева | 23.33 | PLV220601101L2Z | ООО «АФГ РУС» тел.+7(495)646-27-19 | https://www.kermi.ru/sistemy-otoplenija/produkcija/radiatory/stalnye-panelnye-radiatory/therm-x2-line/ | Вл_Внутренняя вертикальная консоль : Длина трубы 760 мм | Вл_Крепление настенное : Крепление комплектно | 1549 | 1.3189
Тип 22, 905х1105 | Тип 22 | 905 | 102 | 1105 | 50 | 3542.6662 | 2976.8336 | 2391.22 | 22-905-1105 | Стальной панельный радиатор «Kermi» (донное подключение),тип 22, высота 905, длина 1105. Подключение слева | 26.07 | PLV220901101L2Z | ООО «АФГ РУС» тел.+7(495)646-27-19 | https://www.kermi.ru/sistemy-otoplenija/produkcija/radiatory/stalnye-panelnye-radiatory/therm-x2-line/ | Вл_Внутренняя вертикальная консоль : Длина трубы 760 мм | Вл_Крепление настенное : Крепление комплектно | 2164 | 1.333
Тип 22, 305х1205 | Тип 22 | 305 | 102 | 1205 | 50 | 1597.568 | 1347.1278 | 1086.91 | 22-305-1205 | Стальной панельный радиатор «Kermi» (донное подключение),тип 22, высота 305, длина 1205. Подключение слева | 28.9 | PLV220301201L2Z | ООО «АФГ РУС» тел.+7(495)646-27-19 | https://www.kermi.ru/sistemy-otoplenija/produkcija/radiatory/stalnye-panelnye-radiatory/therm-x2-line/ | Вл_Внутренняя вертикальная консоль : Длина трубы 460 мм | Вл_Крепление настенное : Крепление комплектно | 902 | 1.3061
Тип 22, 405х1205 | Тип 22 | 405 | 102 | 1205 | 50 | 1995.0602 | 1681.3637 | 1355.625 | 22-405-1205 | Стальной панельный радиатор «Kermi» (донное подключение),тип 22, высота 405, длина 1205. Подключение слева | 31.64 | PLV220401201L2Z | ООО «АФГ РУС» тел.+7(495)646-27-19 | https://www.kermi.ru/sistemy-otoplenija/produkcija/radiatory/stalnye-panelnye-radiatory/therm-x2-line/ | Вл_Внутренняя вертикальная консоль : Длина трубы 460 мм | Вл_Крепление настенное : Крепление комплектно | 1125 | 1.3104
Тип 22, 505х1205 | Тип 22 | 505 | 102 | 1205 | 50 | 2377.5077 | 2002.5781 | 1613.495 | 22-505-1205 | Стальной панельный радиатор «Kermi» (донное подключение),тип 22, высота 505, длина 1205. Подключение слева | 34.38 | PLV220501201L2Z | ООО «АФГ РУС» тел.+7(495)646-27-19 | https://www.kermi.ru/sistemy-otoplenija/produkcija/radiatory/stalnye-panelnye-radiatory/therm-x2-line/ | Вл_Внутренняя вертикальная консоль : Длина трубы 460 мм | Вл_Крепление настенное : Крепление комплектно | 1339 | 1.3146
Тип 22, 605х1205 | Тип 22 | 605 | 102 | 1205 | 50 | 2753.8701 | 2318.2869 | 1866.545 | 22-605-1205 | Стальной панельный радиатор «Kermi» (донное подключение),тип 22, высота 605, длина 1205. Подключение слева | 37.12 | PLV220601201L2Z | ООО «АФГ РУС» тел.+7(495)646-27-19 | https://www.kermi.ru/sistemy-otoplenija/produkcija/radiatory/stalnye-panelnye-radiatory/therm-x2-line/ | Вл_Внутренняя вертикальная консоль : Длина трубы 760 мм | Вл_Крепление настенное : Крепление комплектно | 1549 | 1.3189
Тип 22, 905х1205 | Тип 22 | 905 | 102 | 1205 | 50 | 3863.2695 | 3246.2303 | 2607.62 | 22-905-1205 | Стальной панельный радиатор «Kermi» (донное подключение),тип 22, высота 905, длина 1205. Подключение слева | 39.95 | PLV220901201L2Z | ООО «АФГ РУС» тел.+7(495)646-27-19 | https://www.kermi.ru/sistemy-otoplenija/produkcija/radiatory/stalnye-panelnye-radiatory/therm-x2-line/ | Вл_Внутренняя вертикальная консоль : Длина трубы 760 мм | Вл_Крепление настенное : Крепление комплектно | 2164 | 1.333
Тип 22, 305х1305 | Тип 22 | 305 | 102 | 1305 | 50 | 1730.1462 | 1458.9226 | 1177.11 | 22-305-1305 | Стальной панельный радиатор «Kermi» (донное подключение),тип 22, высота 305, длина 1305. Подключение слева | 45.52 | PLV220301301L2Z | ООО «АФГ РУС» тел.+7(495)646-27-19 | https://www.kermi.ru/sistemy-otoplenija/produkcija/radiatory/stalnye-panelnye-radiatory/therm-x2-line/ | Вл_Внутренняя вертикальная консоль : Длина трубы 460 мм | Вл_Крепление настенное : Крепление комплектно | 902 | 1.3061
Тип 22, 405х1305 | Тип 22 | 405 | 102 | 1305 | 50 | 2160.6254 | 1820.8959 | 1468.125 | 22-405-1305 | Стальной панельный радиатор «Kermi» (донное подключение),тип 22, высота 405, длина 1305. Подключение слева | 51.09 | PLV220401301L2Z | ООО «АФГ РУС» тел.+7(495)646-27-19 | https://www.kermi.ru/sistemy-otoplenija/produkcija/radiatory/stalnye-panelnye-radiatory/therm-x2-line/ | Вл_Внутренняя вертикальная консоль : Длина трубы 460 мм | Вл_Крепление настенное : Крепление комплектно | 1125 | 1.3104
Тип 22, 505х1305 | Тип 22 | 505 | 102 | 1305 | 50 | 2574.8112 | 2168.7671 | 1747.395 | 22-505-1305 | Стальной панельный радиатор «Kermi» (донное подключение),тип 22, высота 505, длина 1305. Подключение слева | 56.57 | PLV220501301L2Z | ООО «АФГ РУС» тел.+7(495)646-27-19 | https://www.kermi.ru/sistemy-otoplenija/produkcija/radiatory/stalnye-panelnye-radiatory/therm-x2-line/ | Вл_Внутренняя вертикальная консоль : Длина трубы 460 мм | Вл_Крепление настенное : Крепление комплектно | 1339 | 1.3146
Тип 22, 605х1305 | Тип 22 | 605 | 102 | 1305 | 50 | 2982.4071 | 2510.6759 | 2021.445 | 22-605-1305 | Стальной панельный радиатор «Kermi» (донное подключение),тип 22, высота 605, длина 1305. Подключение слева | 64.79 | PLV220601301L2Z | ООО «АФГ РУС» тел.+7(495)646-27-19 | https://www.kermi.ru/sistemy-otoplenija/produkcija/radiatory/stalnye-panelnye-radiatory/therm-x2-line/ | Вл_Внутренняя вертикальная консоль : Длина трубы 760 мм | Вл_Крепление настенное : Крепление комплектно | 1549 | 1.3189
Тип 22, 905х1305 | Тип 22 | 905 | 102 | 1305 | 50 | 4183.8728 | 3515.627 | 2824.02 | 22-905-1305 | Стальной панельный радиатор «Kermi» (донное подключение),тип 22, высота 905, длина 1305. Подключение слева | 73.1 | PLV220901301L2Z | ООО «АФГ РУС» тел.+7(495)646-27-19 | https://www.kermi.ru/sistemy-otoplenija/produkcija/radiatory/stalnye-panelnye-radiatory/therm-x2-line/ | Вл_Внутренняя вертикальная консоль : Длина трубы 760 мм | Вл_Крепление настенное : Крепление комплектно | 2164 | 1.333
Тип 22, 305х1405 | Тип 22 | 305 | 102 | 1405 | 50 | 1862.7245 | 1570.7174 | 1267.31 | 22-305-1405 | Стальной панельный радиатор «Kermi» (донное подключение),тип 22, высота 305, длина 1405. Подключение слева | 84.14 | PLV220301401L2Z | ООО «АФГ РУС» тел.+7(495)646-27-19 | https://www.kermi.ru/sistemy-otoplenija/produkcija/radiatory/stalnye-panelnye-radiatory/therm-x2-line/ | Вл_Внутренняя вертикальная консоль : Длина трубы 460 мм | Вл_Крепление настенное : Крепление комплектно | 902 | 1.3061
Тип 22, 405х1405 | Тип 22 | 405 | 102 | 1405 | 50 | 2326.1905 | 1960.4282 | 1580.625 | 22-405-1405 | Стальной панельный радиатор «Kermi» (донное подключение),тип 22, высота 405, длина 1405. Подключение слева | 14.72 | PLV220401401L2Z | ООО «АФГ РУС» тел.+7(495)646-27-19 | https://www.kermi.ru/sistemy-otoplenija/produkcija/radiatory/stalnye-panelnye-radiatory/therm-x2-line/ | Вл_Внутренняя вертикальная консоль : Длина трубы 460 мм | Вл_Крепление настенное : Крепление комплектно | 1125 | 1.3104
Тип 22, 505х1405 | Тип 22 | 505 | 102 | 1405 | 50 | 2772.1148 | 2334.9562 | 1881.295 | 22-505-1405 | Стальной панельный радиатор «Kermi» (донное подключение),тип 22, высота 505, длина 1405. Подключение слева | 18.02 | PLV220501401L2Z | ООО «АФГ РУС» тел.+7(495)646-27-19 | https://www.kermi.ru/sistemy-otoplenija/produkcija/radiatory/stalnye-panelnye-radiatory/therm-x2-line/ | Вл_Внутренняя вертикальная консоль : Длина трубы 460 мм | Вл_Крепление настенное : Крепление комплектно | 1339 | 1.3146
Тип 22, 605х1405 | Тип 22 | 605 | 102 | 1405 | 50 | 3210.944 | 2703.0649 | 2176.345 | 22-605-1405 | Стальной панельный радиатор «Kermi» (донное подключение),тип 22, высота 605, длина 1405. Подключение слева | 21.33 | PLV220601401L2Z | ООО «АФГ РУС» тел.+7(495)646-27-19 | https://www.kermi.ru/sistemy-otoplenija/produkcija/radiatory/stalnye-panelnye-radiatory/therm-x2-line/ | Вл_Внутренняя вертикальная консоль : Длина трубы 760 мм | Вл_Крепление настенное : Крепление комплектно | 1549 | 1.3189
Тип 22, 905х1405 | Тип 22 | 905 | 102 | 1405 | 50 | 4504.4761 | 3785.0238 | 3040.42 | 22-905-1405 | Стальной панельный радиатор «Kermi» (донное подключение),тип 22, высота 905, длина 1405. Подключение слева | 24.64 | PLV220901401L2Z | ООО «АФГ РУС» тел.+7(495)646-27-19 | https://www.kermi.ru/sistemy-otoplenija/produkcija/radiatory/stalnye-panelnye-radiatory/therm-x2-line/ | Вл_Внутренняя вертикальная консоль : Длина трубы 760 мм | Вл_Крепление настенное : Крепление комплектно | 2164 | 1.333
Тип 22, 305х1605 | Тип 22 | 305 | 102 | 1605 | 50 | 2127.881 | 1794.3071 | 1447.71 | 22-305-1605 | Стальной панельный радиатор «Kermi» (донное подключение),тип 22, высота 305, длина 1605. Подключение слева | 27.94 | PLV220301601L2Z | ООО «АФГ РУС» тел.+7(495)646-27-19 | https://www.kermi.ru/sistemy-otoplenija/produkcija/radiatory/stalnye-panelnye-radiatory/therm-x2-line/ | Вл_Внутренняя вертикальная консоль : Длина трубы 460 мм | Вл_Крепление настенное : Крепление комплектно | 902 | 1.3061
Тип 22, 405х1605 | Тип 22 | 405 | 102 | 1605 | 50 | 2657.3208 | 2239.4927 | 1805.625 | 22-405-1605 | Стальной панельный радиатор «Kermi» (донное подключение),тип 22, высота 405, длина 1605. Подключение слева | 31.25 | PLV220401601L2Z | ООО «АФГ РУС» тел.+7(495)646-27-19 | https://www.kermi.ru/sistemy-otoplenija/produkcija/radiatory/stalnye-panelnye-radiatory/therm-x2-line/ | Вл_Внутренняя вертикальная консоль : Длина трубы 460 мм | Вл_Крепление настенное : Крепление комплектно | 1125 | 1.3104
Тип 22, 505х1605 | Тип 22 | 505 | 102 | 1605 | 50 | 3166.7219 | 2667.3343 | 2149.095 | 22-505-1605 | Стальной панельный радиатор «Kermi» (донное подключение),тип 22, высота 505, длина 1605. Подключение слева | 34.65 | PLV220501601L2Z | ООО «АФГ РУС» тел.+7(495)646-27-19 | https://www.kermi.ru/sistemy-otoplenija/produkcija/radiatory/stalnye-panelnye-radiatory/therm-x2-line/ | Вл_Внутренняя вертикальная консоль : Длина трубы 460 мм | Вл_Крепление настенное : Крепление комплектно | 1339 | 1.3146
Тип 22, 605х1605 | Тип 22 | 605 | 102 | 1605 | 50 | 3668.0179 | 3087.8428 | 2486.145 | 22-605-1605 | Стальной панельный радиатор «Kermi» (донное подключение),тип 22, высота 605, длина 1605. Подключение слева | 37.95 | PLV220601601L2Z | ООО «АФГ РУС» тел.+7(495)646-27-19 | https://www.kermi.ru/sistemy-otoplenija/produkcija/radiatory/stalnye-panelnye-radiatory/therm-x2-line/ | Вл_Внутренняя вертикальная консоль : Длина трубы 760 мм | Вл_Крепление настенное : Крепление комплектно | 1549 | 1.3189
Тип 22, 905х1605 | Тип 22 | 905 | 102 | 1605 | 50 | 5145.6826 | 4323.8172 | 3473.22 | 22-905-1605 | Стальной панельный радиатор «Kermi» (донное подключение),тип 22, высота 905, длина 1605. Подключение слева | 41.26 | PLV220901601L2Z | ООО «АФГ РУС» тел.+7(495)646-27-19 | https://www.kermi.ru/sistemy-otoplenija/produkcija/radiatory/stalnye-panelnye-radiatory/therm-x2-line/ | Вл_Внутренняя вертикальная консоль : Длина трубы 760 мм | Вл_Крепление настенное : Крепление комплектно | 2164 | 1.333
Тип 22, 305х1805 | Тип 22 | 305 | 102 | 1805 | 50 | 2393.0375 | 2017.8968 | 1628.11 | 22-305-1805 | Стальной панельный радиатор «Kermi» (донное подключение),тип 22, высота 305, длина 1805. Подключение слева | 44.56 | PLV220301801L2Z | ООО «АФГ РУС» тел.+7(495)646-27-19 | https://www.kermi.ru/sistemy-otoplenija/produkcija/radiatory/stalnye-panelnye-radiatory/therm-x2-line/ | Вл_Внутренняя вертикальная консоль : Длина трубы 460 мм | Вл_Крепление настенное : Крепление комплектно | 902 | 1.3061
Тип 22, 405х1805 | Тип 22 | 405 | 102 | 1805 | 50 | 2988.4512 | 2518.5572 | 2030.625 | 22-405-1805 | Стальной панельный радиатор «Kermi» (донное подключение),тип 22, высота 405, длина 1805. Подключение слева | 47.96 | PLV220401801L2Z | ООО «АФГ РУС» тел.+7(495)646-27-19 | https://www.kermi.ru/sistemy-otoplenija/produkcija/radiatory/stalnye-panelnye-radiatory/therm-x2-line/ | Вл_Внутренняя вертикальная консоль : Длина трубы 460 мм | Вл_Крепление настенное : Крепление комплектно | 1125 | 1.3104
Тип 22, 505х1805 | Тип 22 | 505 | 102 | 1805 | 50 | 3561.329 | 2999.7124 | 2416.895 | 22-505-1805 | Стальной панельный радиатор «Kermi» (донное подключение),тип 22, высота 505, длина 1805. Подключение слева | 54.66 | PLV220501801L2Z | ООО «АФГ РУС» тел.+7(495)646-27-19 | https://www.kermi.ru/sistemy-otoplenija/produkcija/radiatory/stalnye-panelnye-radiatory/therm-x2-line/ | Вл_Внутренняя вертикальная консоль : Длина трубы 460 мм | Вл_Крепление настенное : Крепление комплектно | 1339 | 1.3146
Тип 22, 605х1805 | Тип 22 | 605 | 102 | 1805 | 50 | 4125.0917 | 3472.6207 | 2795.945 | 22-605-1805 | Стальной панельный радиатор «Kermi» (донное подключение),тип 22, высота 605, длина 1805. Подключение слева | 61.37 | PLV220601801L2Z | ООО «АФГ РУС» тел.+7(495)646-27-19 | https://www.kermi.ru/sistemy-otoplenija/produkcija/radiatory/stalnye-panelnye-radiatory/therm-x2-line/ | Вл_Внутренняя вертикальная консоль : Длина трубы 760 мм | Вл_Крепление настенное : Крепление комплектно | 1549 | 1.3189
Тип 22, 905х1805 | Тип 22 | 905 | 102 | 1805 | 50 | 5786.8892 | 4862.6106 | 3906.02 | 22-905-1805 | Стальной панельный радиатор «Kermi» (донное подключение),тип 22, высота 905, длина 1805. Подключение слева | 67.98 | PLV220901801L2Z | ООО «АФГ РУС» тел.+7(495)646-27-19 | https://www.kermi.ru/sistemy-otoplenija/produkcija/radiatory/stalnye-panelnye-radiatory/therm-x2-line/ | Вл_Внутренняя вертикальная консоль : Длина трубы 760 мм | Вл_Крепление настенное : Крепление комплектно | 2164 | 1.333
Тип 22, 305х2005 | Тип 22 | 305 | 102 | 2005 | 50 | 2658.194 | 2241.4864 | 1808.51 | 22-305-2005 | Стальной панельный радиатор «Kermi» (донное подключение),тип 22, высота 305, длина 2005. Подключение слева | 77.89 | PLV220302001L2Z | ООО «АФГ РУС» тел.+7(495)646-27-19 | https://www.kermi.ru/sistemy-otoplenija/produkcija/radiatory/stalnye-panelnye-radiatory/therm-x2-line/ | Вл_Внутренняя вертикальная консоль : Длина трубы 460 мм | Вл_Крепление настенное : Крепление комплектно | 902 | 1.3061
Тип 22, 405х2005 | Тип 22 | 405 | 102 | 2005 | 50 | 3319.5815 | 2797.6217 | 2255.625 | 22-405-2005 | Стальной панельный радиатор «Kermi» (донное подключение),тип 22, высота 405, длина 2005. Подключение слева | 87.9 | PLV220402001L2Z | ООО «АФГ РУС» тел.+7(495)646-27-19 | https://www.kermi.ru/sistemy-otoplenija/produkcija/radiatory/stalnye-panelnye-radiatory/therm-x2-line/ | Вл_Внутренняя вертикальная консоль : Длина трубы 460 мм | Вл_Крепление настенное : Крепление комплектно | 1125 | 1.3104
Тип 22, 505х2005 | Тип 22 | 505 | 102 | 2005 | 50 | 3955.936 | 3332.0905 | 2684.695 | 22-505-2005 | Стальной панельный радиатор «Kermi» (донное подключение),тип 22, высота 505, длина 2005. Подключение слева | 101.22 | PLV220502001L2Z | ООО «АФГ РУС» тел.+7(495)646-27-19 | https://www.kermi.ru/sistemy-otoplenija/produkcija/radiatory/stalnye-panelnye-radiatory/therm-x2-line/ | Вл_Внутренняя вертикальная консоль : Длина трубы 460 мм | Вл_Крепление настенное : Крепление комплектно | 1339 | 1.3146
Тип 22, 605х2005 | Тип 22 | 605 | 102 | 2005 | 50 | 4582.1656 | 3857.3986 | 3105.745 | 22-605-2005 | Стальной панельный радиатор «Kermi» (донное подключение),тип 22, высота 605, длина 2005. Подключение слева | 21.75 | PLV220602001L2Z | ООО «АФГ РУС» тел.+7(495)646-27-19 | https://www.kermi.ru/sistemy-otoplenija/produkcija/radiatory/stalnye-panelnye-radiatory/therm-x2-line/ | Вл_Внутренняя вертикальная консоль : Длина трубы 760 мм | Вл_Крепление настенное : Крепление комплектно | 1549 | 1.3189
Тип 22, 905х2005 | Тип 22 | 905 | 102 | 2005 | 50 | 6428.0958 | 5401.404 | 4338.82 | 22-905-2005 | Стальной панельный радиатор «Kermi» (донное подключение),тип 22, высота 905, длина 2005. Подключение слева | 26.76 | PLV220902001L2Z | ООО «АФГ РУС» тел.+7(495)646-27-19 | https://www.kermi.ru/sistemy-otoplenija/produkcija/radiatory/stalnye-panelnye-radiatory/therm-x2-line/ | Вл_Внутренняя вертикальная консоль : Длина трубы 760 мм | Вл_Крепление настенное : Крепление комплектно | 2164 | 1.333
Тип 22, 305х2305 | Тип 22 | 305 | 102 | 2305 | 50 | 3055.9287 | 2576.8709 | 2079.11 | 22-305-2305 | Стальной панельный радиатор «Kermi» (донное подключение),тип 22, высота 305, длина 2305. Подключение слева | 31.76 | PLV220302301L2Z | ООО «АФГ РУС» тел.+7(495)646-27-19 | https://www.kermi.ru/sistemy-otoplenija/produkcija/radiatory/stalnye-panelnye-radiatory/therm-x2-line/ | Вл_Внутренняя вертикальная консоль : Длина трубы 460 мм | Вл_Крепление настенное : Крепление комплектно | 902 | 1.3061
Тип 22, 405х2305 | Тип 22 | 405 | 102 | 2305 | 50 | 3816.277 | 3216.2184 | 2593.125 | 22-405-2305 | Стальной панельный радиатор «Kermi» (донное подключение),тип 22, высота 405, длина 2305. Подключение слева | 36.77 | PLV220402301L2Z | ООО «АФГ РУС» тел.+7(495)646-27-19 | https://www.kermi.ru/sistemy-otoplenija/produkcija/radiatory/stalnye-panelnye-radiatory/therm-x2-line/ | Вл_Внутренняя вертикальная консоль : Длина трубы 460 мм | Вл_Крепление настенное : Крепление комплектно | 1125 | 1.3104
Тип 22, 505х2305 | Тип 22 | 505 | 102 | 2305 | 50 | 4547.8467 | 3830.6577 | 3086.395 | 22-505-2305 | Стальной панельный радиатор «Kermi» (донное подключение),тип 22, высота 505, длина 2305. Подключение слева | 41.77 | PLV220502301L2Z | ООО «АФГ РУС» тел.+7(495)646-27-19 | https://www.kermi.ru/sistemy-otoplenija/produkcija/radiatory/stalnye-panelnye-radiatory/therm-x2-line/ | Вл_Внутренняя вертикальная консоль : Длина трубы 460 мм | Вл_Крепление настенное : Крепление комплектно | 1339 | 1.3146
Тип 22, 605х2305 | Тип 22 | 605 | 102 | 2305 | 50 | 5267.7764 | 4434.5655 | 3570.445 | 22-605-2305 | Стальной панельный радиатор «Kermi» (донное подключение),тип 22, высота 605, длина 2305. Подключение слева | 46.78 | PLV220602301L2Z | ООО «АФГ РУС» тел.+7(495)646-27-19 | https://www.kermi.ru/sistemy-otoplenija/produkcija/radiatory/stalnye-panelnye-radiatory/therm-x2-line/ | Вл_Внутренняя вертикальная консоль : Длина трубы 760 мм | Вл_Крепление настенное : Крепление комплектно | 1549 | 1.3189
Тип 22, 905х2305 | Тип 22 | 905 | 102 | 2305 | 50 | 7389.9056 | 6209.5941 | 4988.02 | 22-905-2305 | Стальной панельный радиатор «Kermi» (донное подключение),тип 22, высота 905, длина 2305. Подключение слева | 51.88 | PLV220902301L2Z | ООО «АФГ РУС» тел.+7(495)646-27-19 | https://www.kermi.ru/sistemy-otoplenija/produkcija/radiatory/stalnye-panelnye-radiatory/therm-x2-line/ | Вл_Внутренняя вертикальная консоль : Длина трубы 760 мм | Вл_Крепление настенное : Крепление комплектно | 2164 | 1.333
Тип 22, 305х2605 | Тип 22 | 305 | 102 | 2605 | 50 | 3453.6635 | 2912.2554 | 2349.71 | 22-305-2605 | Стальной панельный радиатор «Kermi» (донное подключение),тип 22, высота 305, длина 2605. Подключение слева | 56.88 | PLV220302601L2Z | ООО «АФГ РУС» тел.+7(495)646-27-19 | https://www.kermi.ru/sistemy-otoplenija/produkcija/radiatory/stalnye-panelnye-radiatory/therm-x2-line/ | Вл_Внутренняя вертикальная консоль : Длина трубы 460 мм | Вл_Крепление настенное : Крепление комплектно | 902 | 1.3061
Тип 22, 405х2605 | Тип 22 | 405 | 102 | 2605 | 50 | 4312.9725 | 3634.8152 | 2930.625 | 22-405-2605 | Стальной панельный радиатор «Kermi» (донное подключение),тип 22, высота 405, длина 2605. Подключение слева | 61.89 | PLV220402601L2Z | ООО «АФГ РУС» тел.+7(495)646-27-19 | https://www.kermi.ru/sistemy-otoplenija/produkcija/radiatory/stalnye-panelnye-radiatory/therm-x2-line/ | Вл_Внутренняя вертикальная консоль : Длина трубы 460 мм | Вл_Крепление настенное : Крепление комплектно | 1125 | 1.3104
Тип 22, 505х2605 | Тип 22 | 505 | 102 | 2605 | 50 | 5139.7573 | 4329.2248 | 3488.095 | 22-505-2605 | Стальной панельный радиатор «Kermi» (донное подключение),тип 22, высота 505, длина 2605. Подключение слева | 66.89 | PLV220502601L2Z | ООО «АФГ РУС» тел.+7(495)646-27-19 | https://www.kermi.ru/sistemy-otoplenija/produkcija/radiatory/stalnye-panelnye-radiatory/therm-x2-line/ | Вл_Внутренняя вертикальная консоль : Длина трубы 460 мм | Вл_Крепление настенное : Крепление комплектно | 1339 | 1.3146
Тип 22, 605х2605 | Тип 22 | 605 | 102 | 2605 | 50 | 5953.3873 | 5011.7323 | 4035.145 | 22-605-2605 | Стальной панельный радиатор «Kermi» (донное подключение),тип 22, высота 605, длина 2605. Подключение слева | 71.99 | PLV220602601L2Z | ООО «АФГ РУС» тел.+7(495)646-27-19 | https://www.kermi.ru/sistemy-otoplenija/produkcija/radiatory/stalnye-panelnye-radiatory/therm-x2-line/ | Вл_Внутренняя вертикальная консоль : Длина трубы 760 мм | Вл_Крепление настенное : Крепление комплектно | 1549 | 1.3189
Тип 22, 905х2605 | Тип 22 | 905 | 102 | 2605 | 50 | 8351.7155 | 7017.7843 | 5637.22 | 22-905-2605 | Стальной панельный радиатор «Kermi» (донное подключение),тип 22, высота 905, длина 2605. Подключение слева | 82.09 | PLV220902601L2Z | ООО «АФГ РУС» тел.+7(495)646-27-19 | https://www.kermi.ru/sistemy-otoplenija/produkcija/radiatory/stalnye-panelnye-radiatory/therm-x2-line/ | Вл_Внутренняя вертикальная консоль : Длина трубы 760 мм | Вл_Крепление настенное : Крепление комплектно | 2164 | 1.333
Тип 22, 305х3005 | Тип 22 | 305 | 102 | 3005 | 50 | 3983.9765 | 3359.4348 | 2710.51 | 22-305-3005 | Стальной панельный радиатор «Kermi» (донное подключение),тип 22, высота 305, длина 3005. Подключение слева | 92.19 | PLV220303001L2Z | ООО «АФГ РУС» тел.+7(495)646-27-19 | https://www.kermi.ru/sistemy-otoplenija/produkcija/radiatory/stalnye-panelnye-radiatory/therm-x2-line/ | Вл_Внутренняя вертикальная консоль : Длина трубы 460 мм | Вл_Крепление настенное : Крепление комплектно | 902 | 1.3061
Тип 22, 405х3005 | Тип 22 | 405 | 102 | 3005 | 50 | 4975.2331 | 4192.9442 | 3380.625 | 22-405-3005 | Стальной панельный радиатор «Kermi» (донное подключение),тип 22, высота 405, длина 3005. Подключение слева | 102.2 | PLV220403001L2Z | ООО «АФГ РУС» тел.+7(495)646-27-19 | https://www.kermi.ru/sistemy-otoplenija/produkcija/radiatory/stalnye-panelnye-radiatory/therm-x2-line/ | Вл_Внутренняя вертикальная консоль : Длина трубы 460 мм | Вл_Крепление настенное : Крепление комплектно | 1125 | 1.3104
Тип 22, 505х3005 | Тип 22 | 505 | 102 | 3005 | 50 | 5928.9715 | 4993.9811 | 4023.695 | 22-505-3005 | Стальной панельный радиатор «Kermi» (донное подключение),тип 22, высота 505, длина 3005. Подключение слева | 117.22 | PLV220503001L2Z | ООО «АФГ РУС» тел.+7(495)646-27-19 | https://www.kermi.ru/sistemy-otoplenija/produkcija/radiatory/stalnye-panelnye-radiatory/therm-x2-line/ | Вл_Внутренняя вертикальная консоль : Длина трубы 460 мм | Вл_Крепление настенное : Крепление комплектно | 1339 | 1.3146
Тип 22, 605х3005 | Тип 22 | 605 | 102 | 3005 | 50 | 6867.535 | 5781.2882 | 4654.745 | 22-605-3005 | Стальной панельный радиатор «Kermi» (донное подключение),тип 22, высота 605, длина 3005. Подключение слева | 132.33 | PLV220603001L2Z | ООО «АФГ РУС» тел.+7(495)646-27-19 | https://www.kermi.ru/sistemy-otoplenija/produkcija/radiatory/stalnye-panelnye-radiatory/therm-x2-line/ | Вл_Внутренняя вертикальная консоль : Длина трубы 760 мм | Вл_Крепление настенное : Крепление комплектно | 1549 | 1.3189
Тип 22, 905х3005 | Тип 22 | 905 | 102 | 3005 | 50 | 9634.1286 | 8095.3711 | 6502.82 | 22-905-3005 | Стальной панельный радиатор «Kermi» (донное подключение),тип 22, высота 905, длина 3005. Подключение слева | 152.44 | PLV220903001L2Z | ООО «АФГ РУС» тел.+7(495)646-27-19 | https://www.kermi.ru/sistemy-otoplenija/produkcija/radiatory/stalnye-panelnye-radiatory/therm-x2-line/ | Вл_Внутренняя вертикальная консоль : Длина трубы 760 мм | Вл_Крепление настенное : Крепление комплектно | 2164 | 1.333
Тип 33, 205х605 | Тип 33 | 205 | 157 | 605 | 50 | 854.2882 | 723.7794 | 587.455 | 33-205-605 | Стальной панельный радиатор «Kermi» (донное подключение),тип 33, высота 205, длина 605. Подключение слева | 10.87 | PLV330200601LXK | ООО «АФГ РУС» тел.+7(495)646-27-19 | https://www.kermi.ru/sistemy-otoplenija/produkcija/radiatory/stalnye-panelnye-radiatory/therm-x2-line/ | Вл_Внутренняя вертикальная консоль : Длина трубы 310 мм (тип 33) | Вл_Крепление настенное : P_Тип 33_H=200 мм | 971 | 1.2699
Тип 33, 205х705 | Тип 33 | 205 | 157 | 705 | 50 | 995.4929 | 843.4124 | 684.555 | 33-205-705 | Стальной панельный радиатор «Kermi» (донное подключение),тип 33, высота 205, длина 705. Подключение слева | 12.51 | PLV330200701LXK | ООО «АФГ РУС» тел.+7(495)646-27-19 | https://www.kermi.ru/sistemy-otoplenija/produkcija/radiatory/stalnye-panelnye-radiatory/therm-x2-line/ | Вл_Внутренняя вертикальная консоль : Длина трубы 310 мм (тип 33) | Вл_Крепление настенное : P_Тип 33_H=200 мм | 971 | 1.2699
Тип 33, 205х805 | Тип 33 | 205 | 157 | 805 | 50 | 1136.6975 | 963.0454 | 781.655 | 33-205-805 | Стальной панельный радиатор «Kermi» (донное подключение),тип 33, высота 205, длина 805. Подключение слева | 14.14 | PLV330200801LXK | ООО «АФГ РУС» тел.+7(495)646-27-19 | https://www.kermi.ru/sistemy-otoplenija/produkcija/radiatory/stalnye-panelnye-radiatory/therm-x2-line/ | Вл_Внутренняя вертикальная консоль : Длина трубы 310 мм (тип 33) | Вл_Крепление настенное : P_Тип 33_H=200 мм | 971 | 1.2699
Тип 33, 205х905 | Тип 33 | 205 | 157 | 905 | 50 | 1277.9022 | 1082.6783 | 878.755 | 33-205-905 | Стальной панельный радиатор «Kermi» (донное подключение),тип 33, высота 205, длина 905. Подключение слева | 15.78 | PLV330200901LXK | ООО «АФГ РУС» тел.+7(495)646-27-19 | https://www.kermi.ru/sistemy-otoplenija/produkcija/radiatory/stalnye-panelnye-radiatory/therm-x2-line/ | Вл_Внутренняя вертикальная консоль : Длина трубы 310 мм (тип 33) | Вл_Крепление настенное : P_Тип 33_H=200 мм | 971 | 1.2699
Тип 33, 205х1005 | Тип 33 | 205 | 157 | 1005 | 50 | 1419.1068 | 1202.3113 | 975.855 | 33-205-1005 | Стальной панельный радиатор «Kermi» (донное подключение),тип 33, высота 205, длина 1005. Подключение слева | 17.56 | PLV330201001LXK | ООО «АФГ РУС» тел.+7(495)646-27-19 | https://www.kermi.ru/sistemy-otoplenija/produkcija/radiatory/stalnye-panelnye-radiatory/therm-x2-line/ | Вл_Внутренняя вертикальная консоль : Длина трубы 310 мм (тип 33) | Вл_Крепление настенное : P_Тип 33_H=200 мм | 971 | 1.2699
Тип 33, 205х1105 | Тип 33 | 205 | 157 | 1105 | 50 | 1560.3115 | 1321.9443 | 1072.955 | 33-205-1105 | Стальной панельный радиатор «Kermi» (донное подключение),тип 33, высота 205, длина 1105. Подключение слева | 19.2 | PLV330201101LXK | ООО «АФГ РУС» тел.+7(495)646-27-19 | https://www.kermi.ru/sistemy-otoplenija/produkcija/radiatory/stalnye-panelnye-radiatory/therm-x2-line/ | Вл_Внутренняя вертикальная консоль : Длина трубы 310 мм (тип 33) | Вл_Крепление настенное : P_Тип 33_H=200 мм | 971 | 1.2699
Тип 33, 205х1205 | Тип 33 | 205 | 157 | 1205 | 50 | 1701.5162 | 1441.5772 | 1170.055 | 33-205-1205 | Стальной панельный радиатор «Kermi» (донное подключение),тип 33, высота 205, длина 1205. Подключение слева | 20.9 | PLV330201201LXK | ООО «АФГ РУС» тел.+7(495)646-27-19 | https://www.kermi.ru/sistemy-otoplenija/produkcija/radiatory/stalnye-panelnye-radiatory/therm-x2-line/ | Вл_Внутренняя вертикальная консоль : Длина трубы 310 мм (тип 33) | Вл_Крепление настенное : P_Тип 33_H=200 мм | 971 | 1.2699
Тип 33, 205х1305 | Тип 33 | 205 | 157 | 1305 | 50 | 1842.7208 | 1561.2102 | 1267.155 | 33-205-1305 | Стальной панельный радиатор «Kermi» (донное подключение),тип 33, высота 205, длина 1305. Подключение слева | 22.4 | PLV330201301LXK | ООО «АФГ РУС» тел.+7(495)646-27-19 | https://www.kermi.ru/sistemy-otoplenija/produkcija/radiatory/stalnye-panelnye-radiatory/therm-x2-line/ | Вл_Внутренняя вертикальная консоль : Длина трубы 310 мм (тип 33) | Вл_Крепление настенное : P_Тип 33_H=200 мм | 971 | 1.2699
Тип 33, 205х1405 | Тип 33 | 205 | 157 | 1405 | 50 | 1983.9255 | 1680.8432 | 1364.255 | 33-205-1405 | Стальной панельный радиатор «Kermi» (донное подключение),тип 33, высота 205, длина 1405. Подключение слева | 24.26 | PLV330201401LXK | ООО «АФГ РУС» тел.+7(495)646-27-19 | https://www.kermi.ru/sistemy-otoplenija/produkcija/radiatory/stalnye-panelnye-radiatory/therm-x2-line/ | Вл_Внутренняя вертикальная консоль : Длина трубы 310 мм (тип 33) | Вл_Крепление настенное : P_Тип 33_H=200 мм | 971 | 1.2699
Тип 33, 205х1605 | Тип 33 | 205 | 157 | 1605 | 50 | 2266.3348 | 1920.1091 | 1558.455 | 33-205-1605 | Стальной панельный радиатор «Kermi» (донное подключение),тип 33, высота 205, длина 1605. Подключение слева | 27.68 | PLV330201601LXK | ООО «АФГ РУС» тел.+7(495)646-27-19 | https://www.kermi.ru/sistemy-otoplenija/produkcija/radiatory/stalnye-panelnye-radiatory/therm-x2-line/ | Вл_Внутренняя вертикальная консоль : Длина трубы 310 мм (тип 33) | Вл_Крепление настенное : P_Тип 33_H=200 мм | 971 | 1.2699
Тип 33, 205х1805 | Тип 33 | 205 | 157 | 1805 | 50 | 2548.7441 | 2159.375 | 1752.655 | 33-205-1805 | Стальной панельный радиатор «Kermi» (донное подключение),тип 33, высота 205, длина 1805. Подключение слева | 30.95 | PLV330201801LXK | ООО «АФГ РУС» тел.+7(495)646-27-19 | https://www.kermi.ru/sistemy-otoplenija/produkcija/radiatory/stalnye-panelnye-radiatory/therm-x2-line/ | Вл_Внутренняя вертикальная консоль : Длина трубы 310 мм (тип 33) | Вл_Крепление настенное : P_Тип 33_H=200 мм | 971 | 1.2699
Тип 33, 205х2005 | Тип 33 | 205 | 157 | 2005 | 50 | 2831.1534 | 2398.641 | 1946.855 | 33-205-2005 | Стальной панельный радиатор «Kermi» (донное подключение),тип 33, высота 205, длина 2005. Подключение слева | 34.22 | PLV330202001LXK | ООО «АФГ РУС» тел.+7(495)646-27-19 | https://www.kermi.ru/sistemy-otoplenija/produkcija/radiatory/stalnye-panelnye-radiatory/therm-x2-line/ | Вл_Внутренняя вертикальная консоль : Длина трубы 310 мм (тип 33) | Вл_Крепление настенное : P_Тип 33_H=200 мм | 971 | 1.2699
Тип 33, 205х2305 | Тип 33 | 205 | 157 | 2305 | 50 | 3254.7674 | 2757.5398 | 2238.155 | 33-205-2305 | Стальной панельный радиатор «Kermi» (донное подключение),тип 33, высота 205, длина 2305. Подключение слева | 39.12 | PLV330202301LXK | ООО «АФГ РУС» тел.+7(495)646-27-19 | https://www.kermi.ru/sistemy-otoplenija/produkcija/radiatory/stalnye-panelnye-radiatory/therm-x2-line/ | Вл_Внутренняя вертикальная консоль : Длина трубы 310 мм (тип 33) | Вл_Крепление настенное : P_Тип 33_H=200 мм | 971 | 1.2699
Тип 33, 205х2605 | Тип 33 | 205 | 157 | 2605 | 50 | 3678.3814 | 3116.4387 | 2529.455 | 33-205-2605 | Стальной панельный радиатор «Kermi» (донное подключение),тип 33, высота 205, длина 2605. Подключение слева | 44.18 | PLV330202601LXK | ООО «АФГ РУС» тел.+7(495)646-27-19 | https://www.kermi.ru/sistemy-otoplenija/produkcija/radiatory/stalnye-panelnye-radiatory/therm-x2-line/ | Вл_Внутренняя вертикальная консоль : Длина трубы 310 мм (тип 33) | Вл_Крепление настенное : P_Тип 33_H=200 мм | 971 | 1.2699
Тип 33, 205х3005 | Тип 33 | 205 | 157 | 3005 | 50 | 4243.2 | 3594.9706 | 2917.855 | 33-205-3005 | Стальной панельный радиатор «Kermi» (донное подключение),тип 33, высота 205, длина 3005. Подключение слева | 50.87 | PLV330203001LXK | ООО «АФГ РУС» тел.+7(495)646-27-19 | https://www.kermi.ru/sistemy-otoplenija/produkcija/radiatory/stalnye-panelnye-radiatory/therm-x2-line/ | Вл_Внутренняя вертикальная консоль : Длина трубы 310 мм (тип 33) | Вл_Крепление настенное : P_Тип 33_H=200 мм | 971 | 1.2699
Тип 33, 305х405 | Тип 33 | 305 | 157 | 405 | 50 | 738.8165 | 626.2915 | 508.68 | 33-305-405 | Стальной панельный радиатор «Kermi» (донное подключение),тип 33, высота 305, длина 405. Подключение слева | 10.86 | PLV330300401L2Z | ООО «АФГ РУС» тел.+7(495)646-27-19 | https://www.kermi.ru/sistemy-otoplenija/produkcija/radiatory/stalnye-panelnye-radiatory/therm-x2-line/ | Вл_Внутренняя вертикальная консоль : Длина трубы 460 мм | Вл_Крепление настенное : Крепление комплектно | 1256 | 1.2657
Тип 33, 405х405 | Тип 33 | 405 | 157 | 405 | 50 | 942.0504 | 798.0197 | 647.595 | 33-405-405 | Стальной панельный радиатор «Kermi» (донное подключение),тип 33, высота 405, длина 405. Подключение слева | 13.14 | PLV330400401L2Z | ООО «АФГ РУС» тел.+7(495)646-27-19 | https://www.kermi.ru/sistemy-otoplenija/produkcija/radiatory/stalnye-panelnye-radiatory/therm-x2-line/ | Вл_Внутренняя вертикальная консоль : Длина трубы 460 мм | Вл_Крепление настенное : Крепление комплектно | 1599 | 1.271
Тип 33, 505х405 | Тип 33 | 505 | 157 | 405 | 50 | 1131.7566 | 958.0585 | 776.79 | 33-505-405 | Стальной панельный радиатор «Kermi» (донное подключение),тип 33, высота 505, длина 405. Подключение слева | 15.41 | PLV330500401L2Z | ООО «АФГ РУС» тел.+7(495)646-27-19 | https://www.kermi.ru/sistemy-otoplenija/produkcija/radiatory/stalnye-panelnye-radiatory/therm-x2-line/ | Вл_Внутренняя вертикальная консоль : Длина трубы 460 мм | Вл_Крепление настенное : Крепление комплектно | 1918 | 1.2763
Тип 33, 605х405 | Тип 33 | 605 | 157 | 405 | 50 | 1309.0521 | 1107.3768 | 897.075 | 33-605-405 | Стальной панельный радиатор «Kermi» (донное подключение),тип 33, высота 605, длина 405. Подключение слева | 17.69 | PLV330600401L2Z | ООО «АФГ РУС» тел.+7(495)646-27-19 | https://www.kermi.ru/sistemy-otoplenija/produkcija/radiatory/stalnye-panelnye-radiatory/therm-x2-line/ | Вл_Внутренняя вертикальная консоль : Длина трубы 760 мм | Вл_Крепление настенное : Крепление комплектно | 2215 | 1.2816
Тип 33, 905х405 | Тип 33 | 905 | 157 | 405 | 50 | 1783.7552 | 1502.4595 | 1210.545 | 33-905-405 | Стальной панельный радиатор «Kermi» (донное подключение),тип 33, высота 905, длина 405. Подключение слева | 19.97 | PLV330900401L2Z | ООО «АФГ РУС» тел.+7(495)646-27-19 | https://www.kermi.ru/sistemy-otoplenija/produkcija/radiatory/stalnye-panelnye-radiatory/therm-x2-line/ | Вл_Внутренняя вертикальная консоль : Длина трубы 760 мм | Вл_Крепление настенное : Крепление комплектно | 2989 | 1.3146
Тип 33, 305х505 | Тип 33 | 305 | 157 | 505 | 50 | 921.2403 | 780.9314 | 634.28 | 33-305-505 | Стальной панельный радиатор «Kermi» (донное подключение),тип 33, высота 305, длина 505. Подключение слева | 22.25 | PLV330300501L2Z | ООО «АФГ РУС» тел.+7(495)646-27-19 | https://www.kermi.ru/sistemy-otoplenija/produkcija/radiatory/stalnye-panelnye-radiatory/therm-x2-line/ | Вл_Внутренняя вертикальная консоль : Длина трубы 460 мм | Вл_Крепление настенное : Крепление комплектно | 1256 | 1.2657
Тип 33, 405х505 | Тип 33 | 405 | 157 | 505 | 50 | 1174.6555 | 995.0616 | 807.495 | 33-405-505 | Стальной панельный радиатор «Kermi» (донное подключение),тип 33, высота 405, длина 505. Подключение слева | 24.68 | PLV330400501L2Z | ООО «АФГ РУС» тел.+7(495)646-27-19 | https://www.kermi.ru/sistemy-otoplenija/produkcija/radiatory/stalnye-panelnye-radiatory/therm-x2-line/ | Вл_Внутренняя вертикальная консоль : Длина трубы 460 мм | Вл_Крепление настенное : Крепление комплектно | 1599 | 1.271
Тип 33, 505х505 | Тип 33 | 505 | 157 | 505 | 50 | 1411.2027 | 1194.6161 | 968.59 | 33-505-505 | Стальной панельный радиатор «Kermi» (донное подключение),тип 33, высота 505, длина 505. Подключение слева | 26.96 | PLV330500501L2Z | ООО «АФГ РУС» тел.+7(495)646-27-19 | https://www.kermi.ru/sistemy-otoplenija/produkcija/radiatory/stalnye-panelnye-radiatory/therm-x2-line/ | Вл_Внутренняя вертикальная консоль : Длина трубы 460 мм | Вл_Крепление настенное : Крепление комплектно | 1918 | 1.2763
Тип 33, 605х505 | Тип 33 | 605 | 157 | 505 | 50 | 1632.2748 | 1380.8031 | 1118.575 | 33-605-505 | Стальной панельный радиатор «Kermi» (донное подключение),тип 33, высота 605, длина 505. Подключение слева | 29.3 | PLV330600501L2Z | ООО «АФГ РУС» тел.+7(495)646-27-19 | https://www.kermi.ru/sistemy-otoplenija/produkcija/radiatory/stalnye-panelnye-radiatory/therm-x2-line/ | Вл_Внутренняя вертикальная консоль : Длина трубы 760 мм | Вл_Крепление настенное : Крепление комплектно | 2215 | 1.2816
Тип 33, 905х505 | Тип 33 | 905 | 157 | 505 | 50 | 2224.1886 | 1873.4372 | 1509.445 | 33-905-505 | Стальной панельный радиатор «Kermi» (донное подключение),тип 33, высота 905, длина 505. Подключение слева | 31.45 | PLV330900501L2Z | ООО «АФГ РУС» тел.+7(495)646-27-19 | https://www.kermi.ru/sistemy-otoplenija/produkcija/radiatory/stalnye-panelnye-radiatory/therm-x2-line/ | Вл_Внутренняя вертикальная консоль : Длина трубы 760 мм | Вл_Крепление настенное : Крепление комплектно | 2989 | 1.3146
Тип 33, 305х605 | Тип 33 | 305 | 157 | 605 | 50 | 1103.6642 | 935.5713 | 759.88 | 33-305-605 | Стальной панельный радиатор «Kermi» (донное подключение),тип 33, высота 305, длина 605. Подключение слева | 33.95 | PLV330300601L2Z | ООО «АФГ РУС» тел.+7(495)646-27-19 | https://www.kermi.ru/sistemy-otoplenija/produkcija/radiatory/stalnye-panelnye-radiatory/therm-x2-line/ | Вл_Внутренняя вертикальная консоль : Длина трубы 460 мм | Вл_Крепление настенное : Крепление комплектно | 1256 | 1.2657
Тип 33, 405х605 | Тип 33 | 405 | 157 | 605 | 50 | 1407.2605 | 1192.1036 | 967.395 | 33-405-605 | Стальной панельный радиатор «Kermi» (донное подключение),тип 33, высота 405, длина 605. Подключение слева | 38.65 | PLV330400601L2Z | ООО «АФГ РУС» тел.+7(495)646-27-19 | https://www.kermi.ru/sistemy-otoplenija/produkcija/radiatory/stalnye-panelnye-radiatory/therm-x2-line/ | Вл_Внутренняя вертикальная консоль : Длина трубы 460 мм | Вл_Крепление настенное : Крепление комплектно | 1599 | 1.271
Тип 33, 505х605 | Тип 33 | 505 | 157 | 605 | 50 | 1690.6488 | 1431.1738 | 1160.39 | 33-505-605 | Стальной панельный радиатор «Kermi» (донное подключение),тип 33, высота 505, длина 605. Подключение слева | 43.3 | PLV330500601L2Z | ООО «АФГ РУС» тел.+7(495)646-27-19 | https://www.kermi.ru/sistemy-otoplenija/produkcija/radiatory/stalnye-panelnye-radiatory/therm-x2-line/ | Вл_Внутренняя вертикальная консоль : Длина трубы 460 мм | Вл_Крепление настенное : Крепление комплектно | 1918 | 1.2763
Тип 33, 605х605 | Тип 33 | 605 | 157 | 605 | 50 | 1955.4975 | 1654.2295 | 1340.075 | 33-605-605 | Стальной панельный радиатор «Kermi» (донное подключение),тип 33, высота 605, длина 605. Подключение слева | 47.86 | PLV330600601L2Z | ООО «АФГ РУС» тел.+7(495)646-27-19 | https://www.kermi.ru/sistemy-otoplenija/produkcija/radiatory/stalnye-panelnye-radiatory/therm-x2-line/ | Вл_Внутренняя вертикальная консоль : Длина трубы 760 мм | Вл_Крепление настенное : Крепление комплектно | 2215 | 1.2816
Тип 33, 905х605 | Тип 33 | 905 | 157 | 605 | 50 | 2664.6219 | 2244.4148 | 1808.345 | 33-905-605 | Стальной панельный радиатор «Kermi» (донное подключение),тип 33, высота 905, длина 605. Подключение слева | 54.69 | PLV330900601L2Z | ООО «АФГ РУС» тел.+7(495)646-27-19 | https://www.kermi.ru/sistemy-otoplenija/produkcija/radiatory/stalnye-panelnye-radiatory/therm-x2-line/ | Вл_Внутренняя вертикальная консоль : Длина трубы 760 мм | Вл_Крепление настенное : Крепление комплектно | 2989 | 1.3146
Тип 33, 305х705 | Тип 33 | 305 | 157 | 705 | 50 | 1286.088 | 1090.2112 | 885.48 | 33-305-705 | Стальной панельный радиатор «Kermi» (донное подключение),тип 33, высота 305, длина 705. Подключение слева | 61.68 | PLV330300701L2Z | ООО «АФГ РУС» тел.+7(495)646-27-19 | https://www.kermi.ru/sistemy-otoplenija/produkcija/radiatory/stalnye-panelnye-radiatory/therm-x2-line/ | Вл_Внутренняя вертикальная консоль : Длина трубы 460 мм | Вл_Крепление настенное : Крепление комплектно | 1256 | 1.2657
Тип 33, 405х705 | Тип 33 | 405 | 157 | 705 | 50 | 1639.8656 | 1389.1455 | 1127.295 | 33-405-705 | Стальной панельный радиатор «Kermi» (донное подключение),тип 33, высота 405, длина 705. Подключение слева | 70.95 | PLV330400701L2Z | ООО «АФГ РУС» тел.+7(495)646-27-19 | https://www.kermi.ru/sistemy-otoplenija/produkcija/radiatory/stalnye-panelnye-radiatory/therm-x2-line/ | Вл_Внутренняя вертикальная консоль : Длина трубы 460 мм | Вл_Крепление настенное : Крепление комплектно | 1599 | 1.271
Тип 33, 505х705 | Тип 33 | 505 | 157 | 705 | 50 | 1970.0949 | 1667.7315 | 1352.19 | 33-505-705 | Стальной панельный радиатор «Kermi» (донное подключение),тип 33, высота 505, длина 705. Подключение слева | 14.21 | PLV330500701L2Z | ООО «АФГ РУС» тел.+7(495)646-27-19 | https://www.kermi.ru/sistemy-otoplenija/produkcija/radiatory/stalnye-panelnye-radiatory/therm-x2-line/ | Вл_Внутренняя вертикальная консоль : Длина трубы 460 мм | Вл_Крепление настенное : Крепление комплектно | 1918 | 1.2763
Тип 33, 605х705 | Тип 33 | 605 | 157 | 705 | 50 | 2278.7202 | 1927.6559 | 1561.575 | 33-605-705 | Стальной панельный радиатор «Kermi» (донное подключение),тип 33, высота 605, длина 705. Подключение слева | 17.3 | PLV330600701L2Z | ООО «АФГ РУС» тел.+7(495)646-27-19 | https://www.kermi.ru/sistemy-otoplenija/produkcija/radiatory/stalnye-panelnye-radiatory/therm-x2-line/ | Вл_Внутренняя вертикальная консоль : Длина трубы 760 мм | Вл_Крепление настенное : Крепление комплектно | 2215 | 1.2816
Тип 33, 905х705 | Тип 33 | 905 | 157 | 705 | 50 | 3105.0553 | 2615.3925 | 2107.245 | 33-905-705 | Стальной панельный радиатор «Kermi» (донное подключение),тип 33, высота 905, длина 705. Подключение слева | 20.38 | PLV330900701L2Z | ООО «АФГ РУС» тел.+7(495)646-27-19 | https://www.kermi.ru/sistemy-otoplenija/produkcija/radiatory/stalnye-panelnye-radiatory/therm-x2-line/ | Вл_Внутренняя вертикальная консоль : Длина трубы 760 мм | Вл_Крепление настенное : Крепление комплектно | 2989 | 1.3146
Тип 33, 305х805 | Тип 33 | 305 | 157 | 805 | 50 | 1468.5118 | 1244.8511 | 1011.08 | 33-305-805 | Стальной панельный радиатор «Kermi» (донное подключение),тип 33, высота 305, длина 805. Подключение слева | 23.47 | PLV330300801L2Z | ООО «АФГ РУС» тел.+7(495)646-27-19 | https://www.kermi.ru/sistemy-otoplenija/produkcija/radiatory/stalnye-panelnye-radiatory/therm-x2-line/ | Вл_Внутренняя вертикальная консоль : Длина трубы 460 мм | Вл_Крепление настенное : Крепление комплектно | 1256 | 1.2657
Тип 33, 405х805 | Тип 33 | 405 | 157 | 805 | 50 | 1872.4706 | 1586.1874 | 1287.195 | 33-405-805 | Стальной панельный радиатор «Kermi» (донное подключение),тип 33, высота 405, длина 805. Подключение слева | 26.56 | PLV330400801L2Z | ООО «АФГ РУС» тел.+7(495)646-27-19 | https://www.kermi.ru/sistemy-otoplenija/produkcija/radiatory/stalnye-panelnye-radiatory/therm-x2-line/ | Вл_Внутренняя вертикальная консоль : Длина трубы 460 мм | Вл_Крепление настенное : Крепление комплектно | 1599 | 1.271
Тип 33, 505х805 | Тип 33 | 505 | 157 | 805 | 50 | 2249.5409 | 1904.2891 | 1543.99 | 33-505-805 | Стальной панельный радиатор «Kermi» (донное подключение),тип 33, высота 505, длина 805. Подключение слева | 29.65 | PLV330500801L2Z | ООО «АФГ РУС» тел.+7(495)646-27-19 | https://www.kermi.ru/sistemy-otoplenija/produkcija/radiatory/stalnye-panelnye-radiatory/therm-x2-line/ | Вл_Внутренняя вертикальная консоль : Длина трубы 460 мм | Вл_Крепление настенное : Крепление комплектно | 1918 | 1.2763
Тип 33, 605х805 | Тип 33 | 605 | 157 | 805 | 50 | 2601.943 | 2201.0822 | 1783.075 | 33-605-805 | Стальной панельный радиатор «Kermi» (донное подключение),тип 33, высота 605, длина 805. Подключение слева | 32.89 | PLV330600801L2Z | ООО «АФГ РУС» тел.+7(495)646-27-19 | https://www.kermi.ru/sistemy-otoplenija/produkcija/radiatory/stalnye-panelnye-radiatory/therm-x2-line/ | Вл_Внутренняя вертикальная консоль : Длина трубы 760 мм | Вл_Крепление настенное : Крепление комплектно | 2215 | 1.2816
Тип 33, 905х805 | Тип 33 | 905 | 157 | 805 | 50 | 3545.4887 | 2986.3701 | 2406.145 | 33-905-805 | Стальной панельный радиатор «Kermi» (донное подключение),тип 33, высота 905, длина 805. Подключение слева | 35.98 | PLV330900801L2Z | ООО «АФГ РУС» тел.+7(495)646-27-19 | https://www.kermi.ru/sistemy-otoplenija/produkcija/radiatory/stalnye-panelnye-radiatory/therm-x2-line/ | Вл_Внутренняя вертикальная консоль : Длина трубы 760 мм | Вл_Крепление настенное : Крепление комплектно | 2989 | 1.3146
Тип 33, 305х905 | Тип 33 | 305 | 157 | 905 | 50 | 1650.9357 | 1399.491 | 1136.68 | 33-305-905 | Стальной панельный радиатор «Kermi» (донное подключение),тип 33, высота 305, длина 905. Подключение слева | 39.13 | PLV330300901L2Z | ООО «АФГ РУС» тел.+7(495)646-27-19 | https://www.kermi.ru/sistemy-otoplenija/produkcija/radiatory/stalnye-panelnye-radiatory/therm-x2-line/ | Вл_Внутренняя вертикальная консоль : Длина трубы 460 мм | Вл_Крепление настенное : Крепление комплектно | 1256 | 1.2657
Тип 33, 405х905 | Тип 33 | 405 | 157 | 905 | 50 | 2105.0757 | 1783.2293 | 1447.095 | 33-405-905 | Стальной панельный радиатор «Kermi» (донное подключение),тип 33, высота 405, длина 905. Подключение слева | 42.09 | PLV330400901L2Z | ООО «АФГ РУС» тел.+7(495)646-27-19 | https://www.kermi.ru/sistemy-otoplenija/produkcija/radiatory/stalnye-panelnye-radiatory/therm-x2-line/ | Вл_Внутренняя вертикальная консоль : Длина трубы 460 мм | Вл_Крепление настенное : Крепление комплектно | 1599 | 1.271
Тип 33, 505х905 | Тип 33 | 505 | 157 | 905 | 50 | 2528.987 | 2140.8468 | 1735.79 | 33-505-905 | Стальной панельный радиатор «Kermi» (донное подключение),тип 33, высота 505, длина 905. Подключение слева | 45.39 | PLV330500901L2Z | ООО «АФГ РУС» тел.+7(495)646-27-19 | https://www.kermi.ru/sistemy-otoplenija/produkcija/radiatory/stalnye-panelnye-radiatory/therm-x2-line/ | Вл_Внутренняя вертикальная консоль : Длина трубы 460 мм | Вл_Крепление настенное : Крепление комплектно | 1918 | 1.2763
Тип 33, 605х905 | Тип 33 | 605 | 157 | 905 | 50 | 2925.1657 | 2474.5086 | 2004.575 | 33-605-905 | Стальной панельный радиатор «Kermi» (донное подключение),тип 33, высота 605, длина 905. Подключение слева | 51.72 | PLV330600901L2Z | ООО «АФГ РУС» тел.+7(495)646-27-19 | https://www.kermi.ru/sistemy-otoplenija/produkcija/radiatory/stalnye-panelnye-radiatory/therm-x2-line/ | Вл_Внутренняя вертикальная консоль : Длина трубы 760 мм | Вл_Крепление настенное : Крепление комплектно | 2215 | 1.2816
Тип 33, 905х905 | Тип 33 | 905 | 157 | 905 | 50 | 3985.9221 | 3357.3478 | 2705.045 | 33-905-905 | Стальной панельный радиатор «Kermi» (донное подключение),тип 33, высота 905, длина 905. Подключение слева | 57.99 | PLV330900901L2Z | ООО «АФГ РУС» тел.+7(495)646-27-19 | https://www.kermi.ru/sistemy-otoplenija/produkcija/radiatory/stalnye-panelnye-radiatory/therm-x2-line/ | Вл_Внутренняя вертикальная консоль : Длина трубы 760 мм | Вл_Крепление настенное : Крепление комплектно | 2989 | 1.3146
Тип 33, 305х1005 | Тип 33 | 305 | 157 | 1005 | 50 | 1833.3595 | 1554.1309 | 1262.28 | 33-305-1005 | Стальной панельный радиатор «Kermi» (донное подключение),тип 33, высота 305, длина 1005. Подключение слева | 64.17 | PLV330301001L2Z | ООО «АФГ РУС» тел.+7(495)646-27-19 | https://www.kermi.ru/sistemy-otoplenija/produkcija/radiatory/stalnye-panelnye-radiatory/therm-x2-line/ | Вл_Внутренняя вертикальная консоль : Длина трубы 460 мм | Вл_Крепление настенное : Крепление комплектно | 1256 | 1.2657
Тип 33, 405х1005 | Тип 33 | 405 | 157 | 1005 | 50 | 2337.6807 | 1980.2712 | 1606.995 | 33-405-1005 | Стальной панельный радиатор «Kermi» (донное подключение),тип 33, высота 405, длина 1005. Подключение слева | 73.43 | PLV330401001L2Z | ООО «АФГ РУС» тел.+7(495)646-27-19 | https://www.kermi.ru/sistemy-otoplenija/produkcija/radiatory/stalnye-panelnye-radiatory/therm-x2-line/ | Вл_Внутренняя вертикальная консоль : Длина трубы 460 мм | Вл_Крепление настенное : Крепление комплектно | 1599 | 1.271
Тип 33, 505х1005 | Тип 33 | 505 | 157 | 1005 | 50 | 2808.4331 | 2377.4044 | 1927.59 | 33-505-1005 | Стальной панельный радиатор «Kermi» (донное подключение),тип 33, высота 505, длина 1005. Подключение слева | 82.85 | PLV330501001L2Z | ООО «АФГ РУС» тел.+7(495)646-27-19 | https://www.kermi.ru/sistemy-otoplenija/produkcija/radiatory/stalnye-panelnye-radiatory/therm-x2-line/ | Вл_Внутренняя вертикальная консоль : Длина трубы 460 мм | Вл_Крепление настенное : Крепление комплектно | 1918 | 1.2763
Тип 33, 605х1005 | Тип 33 | 605 | 157 | 1005 | 50 | 3248.3884 | 2747.935 | 2226.075 | 33-605-1005 | Стальной панельный радиатор «Kermi» (донное подключение),тип 33, высота 605, длина 1005. Подключение слева | 95.35 | PLV330601001L2Z | ООО «АФГ РУС» тел.+7(495)646-27-19 | https://www.kermi.ru/sistemy-otoplenija/produkcija/radiatory/stalnye-panelnye-radiatory/therm-x2-line/ | Вл_Внутренняя вертикальная консоль : Длина трубы 760 мм | Вл_Крепление настенное : Крепление комплектно | 2215 | 1.2816
Тип 33, 905х1005 | Тип 33 | 905 | 157 | 1005 | 50 | 4426.3554 | 3728.3254 | 3003.945 | 33-905-1005 | Стальной панельный радиатор «Kermi» (донное подключение),тип 33, высота 905, длина 1005. Подключение слева | 17.56 | PLV330901001L2Z | ООО «АФГ РУС» тел.+7(495)646-27-19 | https://www.kermi.ru/sistemy-otoplenija/produkcija/radiatory/stalnye-panelnye-radiatory/therm-x2-line/ | Вл_Внутренняя вертикальная консоль : Длина трубы 760 мм | Вл_Крепление настенное : Крепление комплектно | 2989 | 1.3146
Тип 33, 305х1105 | Тип 33 | 305 | 157 | 1105 | 50 | 2015.7833 | 1708.7708 | 1387.88 | 33-305-1105 | Стальной панельный радиатор «Kermi» (донное подключение),тип 33, высота 305, длина 1105. Подключение слева | 21.46 | PLV330301101L2Z | ООО «АФГ РУС» тел.+7(495)646-27-19 | https://www.kermi.ru/sistemy-otoplenija/produkcija/radiatory/stalnye-panelnye-radiatory/therm-x2-line/ | Вл_Внутренняя вертикальная консоль : Длина трубы 460 мм | Вл_Крепление настенное : Крепление комплектно | 1256 | 1.2657
Тип 33, 405х1105 | Тип 33 | 405 | 157 | 1105 | 50 | 2570.2858 | 2177.3131 | 1766.895 | 33-405-1105 | Стальной панельный радиатор «Kermi» (донное подключение),тип 33, высота 405, длина 1105. Подключение слева | 25.35 | PLV330401101L2Z | ООО «АФГ РУС» тел.+7(495)646-27-19 | https://www.kermi.ru/sistemy-otoplenija/produkcija/radiatory/stalnye-panelnye-radiatory/therm-x2-line/ | Вл_Внутренняя вертикальная консоль : Длина трубы 460 мм | Вл_Крепление настенное : Крепление комплектно | 1599 | 1.271
Тип 33, 505х1105 | Тип 33 | 505 | 157 | 1105 | 50 | 3087.8792 | 2613.9621 | 2119.39 | 33-505-1105 | Стальной панельный радиатор «Kermi» (донное подключение),тип 33, высота 505, длина 1105. Подключение слева | 29.25 | PLV330501101L2Z | ООО «АФГ РУС» тел.+7(495)646-27-19 | https://www.kermi.ru/sistemy-otoplenija/produkcija/radiatory/stalnye-panelnye-radiatory/therm-x2-line/ | Вл_Внутренняя вертикальная консоль : Длина трубы 460 мм | Вл_Крепление настенное : Крепление комплектно | 1918 | 1.2763
Тип 33, 605х1105 | Тип 33 | 605 | 157 | 1105 | 50 | 3571.6112 | 3021.3613 | 2447.575 | 33-605-1105 | Стальной панельный радиатор «Kermi» (донное подключение),тип 33, высота 605, длина 1105. Подключение слева | 33.15 | PLV330601101L2Z | ООО «АФГ РУС» тел.+7(495)646-27-19 | https://www.kermi.ru/sistemy-otoplenija/produkcija/radiatory/stalnye-panelnye-radiatory/therm-x2-line/ | Вл_Внутренняя вертикальная консоль : Длина трубы 760 мм | Вл_Крепление настенное : Крепление комплектно | 2215 | 1.2816
Тип 33, 905х1105 | Тип 33 | 905 | 157 | 1105 | 50 | 4866.7888 | 4099.3031 | 3302.845 | 33-905-1105 | Стальной панельный радиатор «Kermi» (донное подключение),тип 33, высота 905, длина 1105. Подключение слева | 37.05 | PLV330901101L2Z | ООО «АФГ РУС» тел.+7(495)646-27-19 | https://www.kermi.ru/sistemy-otoplenija/produkcija/radiatory/stalnye-panelnye-radiatory/therm-x2-line/ | Вл_Внутренняя вертикальная консоль : Длина трубы 760 мм | Вл_Крепление настенное : Крепление комплектно | 2989 | 1.3146
Тип 33, 305х1205 | Тип 33 | 305 | 157 | 1205 | 50 | 2198.2071 | 1863.4107 | 1513.48 | 33-305-1205 | Стальной панельный радиатор «Kermi» (донное подключение),тип 33, высота 305, длина 1205. Подключение слева | 41.1 | PLV330301201L2Z | ООО «АФГ РУС» тел.+7(495)646-27-19 | https://www.kermi.ru/sistemy-otoplenija/produkcija/radiatory/stalnye-panelnye-radiatory/therm-x2-line/ | Вл_Внутренняя вертикальная консоль : Длина трубы 460 мм | Вл_Крепление настенное : Крепление комплектно | 1256 | 1.2657
Тип 33, 405х1205 | Тип 33 | 405 | 157 | 1205 | 50 | 2802.8908 | 2374.355 | 1926.795 | 33-405-1205 | Стальной панельный радиатор «Kermi» (донное подключение),тип 33, высота 405, длина 1205. Подключение слева | 45 | PLV330401201L2Z | ООО «АФГ РУС» тел.+7(495)646-27-19 | https://www.kermi.ru/sistemy-otoplenija/produkcija/radiatory/stalnye-panelnye-radiatory/therm-x2-line/ | Вл_Внутренняя вертикальная консоль : Длина трубы 460 мм | Вл_Крепление настенное : Крепление комплектно | 1599 | 1.271
Тип 33, 505х1205 | Тип 33 | 505 | 157 | 1205 | 50 | 3367.3252 | 2850.5197 | 2311.19 | 33-505-1205 | Стальной панельный радиатор «Kermi» (донное подключение),тип 33, высота 505, длина 1205. Подключение слева | 48.96 | PLV330501201L2Z | ООО «АФГ РУС» тел.+7(495)646-27-19 | https://www.kermi.ru/sistemy-otoplenija/produkcija/radiatory/stalnye-panelnye-radiatory/therm-x2-line/ | Вл_Внутренняя вертикальная консоль : Длина трубы 460 мм | Вл_Крепление настенное : Крепление комплектно | 1918 | 1.2763
Тип 33, 605х1205 | Тип 33 | 605 | 157 | 1205 | 50 | 3894.8339 | 3294.7877 | 2669.075 | 33-605-1205 | Стальной панельный радиатор «Kermi» (донное подключение),тип 33, высота 605, длина 1205. Подключение слева | 52.73 | PLV330601201L2Z | ООО «АФГ РУС» тел.+7(495)646-27-19 | https://www.kermi.ru/sistemy-otoplenija/produkcija/radiatory/stalnye-panelnye-radiatory/therm-x2-line/ | Вл_Внутренняя вертикальная консоль : Длина трубы 760 мм | Вл_Крепление настенное : Крепление комплектно | 2215 | 1.2816
Тип 33, 905х1205 | Тип 33 | 905 | 157 | 1205 | 50 | 5307.2222 | 4470.2807 | 3601.745 | 33-905-1205 | Стальной панельный радиатор «Kermi» (донное подключение),тип 33, высота 905, длина 1205. Подключение слева | 56.84 | PLV330901201L2Z | ООО «АФГ РУС» тел.+7(495)646-27-19 | https://www.kermi.ru/sistemy-otoplenija/produkcija/radiatory/stalnye-panelnye-radiatory/therm-x2-line/ | Вл_Внутренняя вертикальная консоль : Длина трубы 760 мм | Вл_Крепление настенное : Крепление комплектно | 2989 | 1.3146
Тип 33, 305х1305 | Тип 33 | 305 | 157 | 1305 | 50 | 2380.631 | 2018.0505 | 1639.08 | 33-305-1305 | Стальной панельный радиатор «Kermi» (донное подключение),тип 33, высота 305, длина 1305. Подключение слева | 64.79 | PLV330301301L2Z | ООО «АФГ РУС» тел.+7(495)646-27-19 | https://www.kermi.ru/sistemy-otoplenija/produkcija/radiatory/stalnye-panelnye-radiatory/therm-x2-line/ | Вл_Внутренняя вертикальная консоль : Длина трубы 460 мм | Вл_Крепление настенное : Крепление комплектно | 1256 | 1.2657
Тип 33, 405х1305 | Тип 33 | 405 | 157 | 1305 | 50 | 3035.4959 | 2571.3969 | 2086.695 | 33-405-1305 | Стальной панельный радиатор «Kermi» (донное подключение),тип 33, высота 405, длина 1305. Подключение слева | 72.68 | PLV330401301L2Z | ООО «АФГ РУС» тел.+7(495)646-27-19 | https://www.kermi.ru/sistemy-otoplenija/produkcija/radiatory/stalnye-panelnye-radiatory/therm-x2-line/ | Вл_Внутренняя вертикальная консоль : Длина трубы 460 мм | Вл_Крепление настенное : Крепление комплектно | 1599 | 1.271
Тип 33, 505х1305 | Тип 33 | 505 | 157 | 1305 | 50 | 3646.7713 | 3087.0774 | 2502.99 | 33-505-1305 | Стальной панельный радиатор «Kermi» (донное подключение),тип 33, высота 505, длина 1305. Подключение слева | 80.47 | PLV330501301L2Z | ООО «АФГ РУС» тел.+7(495)646-27-19 | https://www.kermi.ru/sistemy-otoplenija/produkcija/radiatory/stalnye-panelnye-radiatory/therm-x2-line/ | Вл_Внутренняя вертикальная консоль : Длина трубы 460 мм | Вл_Крепление настенное : Крепление комплектно | 1918 | 1.2763
Тип 33, 605х1305 | Тип 33 | 605 | 157 | 1305 | 50 | 4218.0566 | 3568.214 | 2890.575 | 33-605-1305 | Стальной панельный радиатор «Kermi» (донное подключение),тип 33, высота 605, длина 1305. Подключение слева | 92.17 | PLV330601301L2Z | ООО «АФГ РУС» тел.+7(495)646-27-19 | https://www.kermi.ru/sistemy-otoplenija/produkcija/radiatory/stalnye-panelnye-radiatory/therm-x2-line/ | Вл_Внутренняя вертикальная консоль : Длина трубы 760 мм | Вл_Крепление настенное : Крепление комплектно | 2215 | 1.2816
Тип 33, 905х1305 | Тип 33 | 905 | 157 | 1305 | 50 | 5747.6556 | 4841.2584 | 3900.645 | 33-905-1305 | Стальной панельный радиатор «Kermi» (донное подключение),тип 33, высота 905, длина 1305. Подключение слева | 104.01 | PLV330901301L2Z | ООО «АФГ РУС» тел.+7(495)646-27-19 | https://www.kermi.ru/sistemy-otoplenija/produkcija/radiatory/stalnye-panelnye-radiatory/therm-x2-line/ | Вл_Внутренняя вертикальная консоль : Длина трубы 760 мм | Вл_Крепление настенное : Крепление комплектно | 2989 | 1.3146
Тип 33, 305х1405 | Тип 33 | 305 | 157 | 1405 | 50 | 2563.0548 | 2172.6904 | 1764.68 | 33-305-1405 | Стальной панельный радиатор «Kermi» (донное подключение),тип 33, высота 305, длина 1405. Подключение слева | 119.76 | PLV330301401L2Z | ООО «АФГ РУС» тел.+7(495)646-27-19 | https://www.kermi.ru/sistemy-otoplenija/produkcija/radiatory/stalnye-panelnye-radiatory/therm-x2-line/ | Вл_Внутренняя вертикальная консоль : Длина трубы 460 мм | Вл_Крепление настенное : Крепление комплектно | 1256 | 1.2657
Тип 33, 405х1405 | Тип 33 | 405 | 157 | 1405 | 50 | 3268.1009 | 2768.4388 | 2246.595 | 33-405-1405 | Стальной панельный радиатор «Kermi» (донное подключение),тип 33, высота 405, длина 1405. Подключение слева | 20.91 | PLV330401401L2Z | ООО «АФГ РУС» тел.+7(495)646-27-19 | https://www.kermi.ru/sistemy-otoplenija/produkcija/radiatory/stalnye-panelnye-radiatory/therm-x2-line/ | Вл_Внутренняя вертикальная консоль : Длина трубы 460 мм | Вл_Крепление настенное : Крепление комплектно | 1599 | 1.271
Тип 33, 505х1405 | Тип 33 | 505 | 157 | 1405 | 50 | 3926.2174 | 3323.635 | 2694.79 | 33-505-1405 | Стальной панельный радиатор «Kermi» (донное подключение),тип 33, высота 505, длина 1405. Подключение слева | 25.62 | PLV330501401L2Z | ООО «АФГ РУС» тел.+7(495)646-27-19 | https://www.kermi.ru/sistemy-otoplenija/produkcija/radiatory/stalnye-panelnye-radiatory/therm-x2-line/ | Вл_Внутренняя вертикальная консоль : Длина трубы 460 мм | Вл_Крепление настенное : Крепление комплектно | 1918 | 1.2763
Тип 33, 605х1405 | Тип 33 | 605 | 157 | 1405 | 50 | 4541.2793 | 3841.6404 | 3112.075 | 33-605-1405 | Стальной панельный радиатор «Kermi» (донное подключение),тип 33, высота 605, длина 1405. Подключение слева | 30.32 | PLV330601401L2Z | ООО «АФГ РУС» тел.+7(495)646-27-19 | https://www.kermi.ru/sistemy-otoplenija/produkcija/radiatory/stalnye-panelnye-radiatory/therm-x2-line/ | Вл_Внутренняя вертикальная консоль : Длина трубы 760 мм | Вл_Крепление настенное : Крепление комплектно | 2215 | 1.2816
Тип 33, 905х1405 | Тип 33 | 905 | 157 | 1405 | 50 | 6188.0889 | 5212.2361 | 4199.545 | 33-905-1405 | Стальной панельный радиатор «Kermi» (донное подключение),тип 33, высота 905, длина 1405. Подключение слева | 35.03 | PLV330901401L2Z | ООО «АФГ РУС» тел.+7(495)646-27-19 | https://www.kermi.ru/sistemy-otoplenija/produkcija/radiatory/stalnye-panelnye-radiatory/therm-x2-line/ | Вл_Внутренняя вертикальная консоль : Длина трубы 760 мм | Вл_Крепление настенное : Крепление комплектно | 2989 | 1.3146
Тип 33, 305х1605 | Тип 33 | 305 | 157 | 1605 | 50 | 2927.9025 | 2481.9702 | 2015.88 | 33-305-1605 | Стальной панельный радиатор «Kermi» (донное подключение),тип 33, высота 305, длина 1605. Подключение слева | 39.74 | PLV330301601L2Z | ООО «АФГ РУС» тел.+7(495)646-27-19 | https://www.kermi.ru/sistemy-otoplenija/produkcija/radiatory/stalnye-panelnye-radiatory/therm-x2-line/ | Вл_Внутренняя вертикальная консоль : Длина трубы 460 мм | Вл_Крепление настенное : Крепление комплектно | 1256 | 1.2657
Тип 33, 405х1605 | Тип 33 | 405 | 157 | 1605 | 50 | 3733.311 | 3162.5226 | 2566.395 | 33-405-1605 | Стальной панельный радиатор «Kermi» (донное подключение),тип 33, высота 405, длина 1605. Подключение слева | 44.45 | PLV330401601L2Z | ООО «АФГ РУС» тел.+7(495)646-27-19 | https://www.kermi.ru/sistemy-otoplenija/produkcija/radiatory/stalnye-panelnye-radiatory/therm-x2-line/ | Вл_Внутренняя вертикальная консоль : Длина трубы 460 мм | Вл_Крепление настенное : Крепление комплектно | 1599 | 1.271
Тип 33, 505х1605 | Тип 33 | 505 | 157 | 1605 | 50 | 4485.1096 | 3796.7503 | 3078.39 | 33-505-1605 | Стальной панельный радиатор «Kermi» (донное подключение),тип 33, высота 505, длина 1605. Подключение слева | 49.31 | PLV330501601L2Z | ООО «АФГ РУС» тел.+7(495)646-27-19 | https://www.kermi.ru/sistemy-otoplenija/produkcija/radiatory/stalnye-panelnye-radiatory/therm-x2-line/ | Вл_Внутренняя вертикальная консоль : Длина трубы 460 мм | Вл_Крепление настенное : Крепление комплектно | 1918 | 1.2763
Тип 33, 605х1605 | Тип 33 | 605 | 157 | 1605 | 50 | 5187.7248 | 4388.4931 | 3555.075 | 33-605-1605 | Стальной панельный радиатор «Kermi» (донное подключение),тип 33, высота 605, длина 1605. Подключение слева | 54.02 | PLV330601601L2Z | ООО «АФГ РУС» тел.+7(495)646-27-19 | https://www.kermi.ru/sistemy-otoplenija/produkcija/radiatory/stalnye-panelnye-radiatory/therm-x2-line/ | Вл_Внутренняя вертикальная консоль : Длина трубы 760 мм | Вл_Крепление настенное : Крепление комплектно | 2215 | 1.2816
Тип 33, 905х1605 | Тип 33 | 905 | 157 | 1605 | 50 | 7068.9557 | 5954.1914 | 4797.345 | 33-905-1605 | Стальной панельный радиатор «Kermi» (донное подключение),тип 33, высота 905, длина 1605. Подключение слева | 58.79 | PLV330901601L2Z | ООО «АФГ РУС» тел.+7(495)646-27-19 | https://www.kermi.ru/sistemy-otoplenija/produkcija/radiatory/stalnye-panelnye-radiatory/therm-x2-line/ | Вл_Внутренняя вертикальная консоль : Длина трубы 760 мм | Вл_Крепление настенное : Крепление комплектно | 2989 | 1.3146
Тип 33, 305х1805 | Тип 33 | 305 | 157 | 1805 | 50 | 3292.7501 | 2791.25 | 2267.08 | 33-305-1805 | Стальной панельный радиатор «Kermi» (донное подключение),тип 33, высота 305, длина 1805. Подключение слева | 63.37 | PLV330301801L2Z | ООО «АФГ РУС» тел.+7(495)646-27-19 | https://www.kermi.ru/sistemy-otoplenija/produkcija/radiatory/stalnye-panelnye-radiatory/therm-x2-line/ | Вл_Внутренняя вертикальная консоль : Длина трубы 460 мм | Вл_Крепление настенное : Крепление комплектно | 1256 | 1.2657
Тип 33, 405х1805 | Тип 33 | 405 | 157 | 1805 | 50 | 4198.5211 | 3556.6065 | 2886.195 | 33-405-1805 | Стальной панельный радиатор «Kermi» (донное подключение),тип 33, высота 405, длина 1805. Подключение слева | 68.29 | PLV330401801L2Z | ООО «АФГ РУС» тел.+7(495)646-27-19 | https://www.kermi.ru/sistemy-otoplenija/produkcija/radiatory/stalnye-panelnye-radiatory/therm-x2-line/ | Вл_Внутренняя вертикальная консоль : Длина трубы 460 мм | Вл_Крепление настенное : Крепление комплектно | 1599 | 1.271
Тип 33, 505х1805 | Тип 33 | 505 | 157 | 1805 | 50 | 5044.0017 | 4269.8656 | 3461.99 | 33-505-1805 | Стальной панельный радиатор «Kermi» (донное подключение),тип 33, высота 505, длина 1805. Подключение слева | 77.86 | PLV330501801L2Z | ООО «АФГ РУС» тел.+7(495)646-27-19 | https://www.kermi.ru/sistemy-otoplenija/produkcija/radiatory/stalnye-panelnye-radiatory/therm-x2-line/ | Вл_Внутренняя вертикальная консоль : Длина трубы 460 мм | Вл_Крепление настенное : Крепление комплектно | 1918 | 1.2763
Тип 33, 605х1805 | Тип 33 | 605 | 157 | 1805 | 50 | 5834.1703 | 4935.3459 | 3998.075 | 33-605-1805 | Стальной панельный радиатор «Kermi» (донное подключение),тип 33, высота 605, длина 1805. Подключение слева | 87.36 | PLV330601801L2Z | ООО «АФГ РУС» тел.+7(495)646-27-19 | https://www.kermi.ru/sistemy-otoplenija/produkcija/radiatory/stalnye-panelnye-radiatory/therm-x2-line/ | Вл_Внутренняя вертикальная консоль : Длина трубы 760 мм | Вл_Крепление настенное : Крепление комплектно | 2215 | 1.2816
Тип 33, 905х1805 | Тип 33 | 905 | 157 | 1805 | 50 | 7949.8225 | 6696.1467 | 5395.145 | 33-905-1805 | Стальной панельный радиатор «Kermi» (донное подключение),тип 33, высота 905, длина 1805. Подключение слева | 96.78 | PLV330901801L2Z | ООО «АФГ РУС» тел.+7(495)646-27-19 | https://www.kermi.ru/sistemy-otoplenija/produkcija/radiatory/stalnye-panelnye-radiatory/therm-x2-line/ | Вл_Внутренняя вертикальная консоль : Длина трубы 760 мм | Вл_Крепление настенное : Крепление комплектно | 2989 | 1.3146
Тип 33, 305х2005 | Тип 33 | 305 | 157 | 2005 | 50 | 3657.5978 | 3100.5298 | 2518.28 | 33-305-2005 | Стальной панельный радиатор «Kermi» (донное подключение),тип 33, высота 305, длина 2005. Подключение слева | 110.9 | PLV330302001L2Z | ООО «АФГ РУС» тел.+7(495)646-27-19 | https://www.kermi.ru/sistemy-otoplenija/produkcija/radiatory/stalnye-panelnye-radiatory/therm-x2-line/ | Вл_Внутренняя вертикальная консоль : Длина трубы 460 мм | Вл_Крепление настенное : Крепление комплектно | 1256 | 1.2657
Тип 33, 405х2005 | Тип 33 | 405 | 157 | 2005 | 50 | 4663.7312 | 3950.6903 | 3205.995 | 33-405-2005 | Стальной панельный радиатор «Kermi» (донное подключение),тип 33, высота 405, длина 2005. Подключение слева | 125.18 | PLV330402001L2Z | ООО «АФГ РУС» тел.+7(495)646-27-19 | https://www.kermi.ru/sistemy-otoplenija/produkcija/radiatory/stalnye-panelnye-radiatory/therm-x2-line/ | Вл_Внутренняя вертикальная консоль : Длина трубы 460 мм | Вл_Крепление настенное : Крепление комплектно | 1599 | 1.271
Тип 33, 505х2005 | Тип 33 | 505 | 157 | 2005 | 50 | 5602.8939 | 4742.9809 | 3845.59 | 33-505-2005 | Стальной панельный радиатор «Kermi» (донное подключение),тип 33, высота 505, длина 2005. Подключение слева | 114.16 | PLV330502001L2Z | ООО «АФГ РУС» тел.+7(495)646-27-19 | https://www.kermi.ru/sistemy-otoplenija/produkcija/radiatory/stalnye-panelnye-radiatory/therm-x2-line/ | Вл_Внутренняя вертикальная консоль : Длина трубы 460 мм | Вл_Крепление настенное : Крепление комплектно | 1918 | 1.2763
Тип 33, 605х2005 | Тип 33 | 605 | 157 | 2005 | 50 | 6480.6157 | 5482.1986 | 4441.075 | 33-605-2005 | Стальной панельный радиатор «Kermi» (донное подключение),тип 33, высота 605, длина 2005. Подключение слева | 30.96 | PLV330602001L2Z | ООО «АФГ РУС» тел.+7(495)646-27-19 | https://www.kermi.ru/sistemy-otoplenija/produkcija/radiatory/stalnye-panelnye-radiatory/therm-x2-line/ | Вл_Внутренняя вертикальная консоль : Длина трубы 760 мм | Вл_Крепление настенное : Крепление комплектно | 2215 | 1.2816
Тип 33, 905х2005 | Тип 33 | 905 | 157 | 2005 | 50 | 8830.6892 | 7438.102 | 5992.945 | 33-905-2005 | Стальной панельный радиатор «Kermi» (донное подключение),тип 33, высота 905, длина 2005. Подключение слева | 38.1 | PLV330902001L2Z | ООО «АФГ РУС» тел.+7(495)646-27-19 | https://www.kermi.ru/sistemy-otoplenija/produkcija/radiatory/stalnye-panelnye-radiatory/therm-x2-line/ | Вл_Внутренняя вертикальная консоль : Длина трубы 760 мм | Вл_Крепление настенное : Крепление комплектно | 2989 | 1.3146
Тип 33, 305х2305 | Тип 33 | 305 | 157 | 2305 | 50 | 4204.8693 | 3564.4494 | 2895.08 | 33-305-2305 | Стальной панельный радиатор «Kermi» (донное подключение),тип 33, высота 305, длина 2305. Подключение слева | 45.23 | PLV330302301L2Z | ООО «АФГ РУС» тел.+7(495)646-27-19 | https://www.kermi.ru/sistemy-otoplenija/produkcija/radiatory/stalnye-panelnye-radiatory/therm-x2-line/ | Вл_Внутренняя вертикальная консоль : Длина трубы 460 мм | Вл_Крепление настенное : Крепление комплектно | 1256 | 1.2657
Тип 33, 405х2305 | Тип 33 | 405 | 157 | 2305 | 50 | 5361.5464 | 4541.816 | 3685.695 | 33-405-2305 | Стальной панельный радиатор «Kermi» (донное подключение),тип 33, высота 405, длина 2305. Подключение слева | 52.37 | PLV330402301L2Z | ООО «АФГ РУС» тел.+7(495)646-27-19 | https://www.kermi.ru/sistemy-otoplenija/produkcija/radiatory/stalnye-panelnye-radiatory/therm-x2-line/ | Вл_Внутренняя вертикальная консоль : Длина трубы 460 мм | Вл_Крепление настенное : Крепление комплектно | 1599 | 1.271
Тип 33, 505х2305 | Тип 33 | 505 | 157 | 2305 | 50 | 6441.2321 | 5452.6539 | 4420.99 | 33-505-2305 | Стальной панельный радиатор «Kermi» (донное подключение),тип 33, высота 505, длина 2305. Подключение слева | 59.51 | PLV330502301L2Z | ООО «АФГ РУС» тел.+7(495)646-27-19 | https://www.kermi.ru/sistemy-otoplenija/produkcija/radiatory/stalnye-panelnye-radiatory/therm-x2-line/ | Вл_Внутренняя вертикальная консоль : Длина трубы 460 мм | Вл_Крепление настенное : Крепление комплектно | 1918 | 1.2763
Тип 33, 605х2305 | Тип 33 | 605 | 157 | 2305 | 50 | 7450.2839 | 6302.4777 | 5105.575 | 33-605-2305 | Стальной панельный радиатор «Kermi» (донное подключение),тип 33, высота 605, длина 2305. Подключение слева | 66.65 | PLV330602301L2Z | ООО «АФГ РУС» тел.+7(495)646-27-19 | https://www.kermi.ru/sistemy-otoplenija/produkcija/radiatory/stalnye-panelnye-radiatory/therm-x2-line/ | Вл_Внутренняя вертикальная консоль : Длина трубы 760 мм | Вл_Крепление настенное : Крепление комплектно | 2215 | 1.2816
Тип 33, 905х2305 | Тип 33 | 905 | 157 | 2305 | 50 | 10151.9893 | 8551.035 | 6889.645 | 33-905-2305 | Стальной панельный радиатор «Kermi» (донное подключение),тип 33, высота 905, длина 2305. Подключение слева | 73.93 | PLV330902301L2Z | ООО «АФГ РУС» тел.+7(495)646-27-19 | https://www.kermi.ru/sistemy-otoplenija/produkcija/radiatory/stalnye-panelnye-radiatory/therm-x2-line/ | Вл_Внутренняя вертикальная консоль : Длина трубы 760 мм | Вл_Крепление настенное : Крепление комплектно | 2989 | 1.3146
Тип 33, 305х2605 | Тип 33 | 305 | 157 | 2605 | 50 | 4752.1407 | 4028.3691 | 3271.88 | 33-305-2605 | Стальной панельный радиатор «Kermi» (донное подключение),тип 33, высота 305, длина 2605. Подключение слева | 81.07 | PLV330302601L2Z | ООО «АФГ РУС» тел.+7(495)646-27-19 | https://www.kermi.ru/sistemy-otoplenija/produkcija/radiatory/stalnye-panelnye-radiatory/therm-x2-line/ | Вл_Внутренняя вертикальная консоль : Длина трубы 460 мм | Вл_Крепление настенное : Крепление комплектно | 1256 | 1.2657
Тип 33, 405х2605 | Тип 33 | 405 | 157 | 2605 | 50 | 6059.3615 | 5132.9417 | 4165.395 | 33-405-2605 | Стальной панельный радиатор «Kermi» (донное подключение),тип 33, высота 405, длина 2605. Подключение слева | 88.28 | PLV330402601L2Z | ООО «АФГ РУС» тел.+7(495)646-27-19 | https://www.kermi.ru/sistemy-otoplenija/produkcija/radiatory/stalnye-panelnye-radiatory/therm-x2-line/ | Вл_Внутренняя вертикальная консоль : Длина трубы 460 мм | Вл_Крепление настенное : Крепление комплектно | 1599 | 1.271
Тип 33, 505х2605 | Тип 33 | 505 | 157 | 2605 | 50 | 7279.5704 | 6162.3269 | 4996.39 | 33-505-2605 | Стальной панельный радиатор «Kermi» (донное подключение),тип 33, высота 505, длина 2605. Подключение слева | 95.28 | PLV330502601L2Z | ООО «АФГ РУС» тел.+7(495)646-27-19 | https://www.kermi.ru/sistemy-otoplenija/produkcija/radiatory/stalnye-panelnye-radiatory/therm-x2-line/ | Вл_Внутренняя вертикальная консоль : Длина трубы 460 мм | Вл_Крепление настенное : Крепление комплектно | 1918 | 1.2763
Тип 33, 605х2605 | Тип 33 | 605 | 157 | 2605 | 50 | 8419.9521 | 7122.7568 | 5770.075 | 33-605-2605 | Стальной панельный радиатор «Kermi» (донное подключение),тип 33, высота 605, длина 2605. Подключение слева | 102.64 | PLV330602601L2Z | ООО «АФГ РУС» тел.+7(495)646-27-19 | https://www.kermi.ru/sistemy-otoplenija/produkcija/radiatory/stalnye-panelnye-radiatory/therm-x2-line/ | Вл_Внутренняя вертикальная консоль : Длина трубы 760 мм | Вл_Крепление настенное : Крепление комплектно | 2215 | 1.2816
Тип 33, 905х2605 | Тип 33 | 905 | 157 | 2605 | 50 | 11473.2895 | 9663.9679 | 7786.345 | 33-905-2605 | Стальной панельный радиатор «Kermi» (донное подключение),тип 33, высота 905, длина 2605. Подключение слева | 117.06 | PLV330902601L2Z | ООО «АФГ РУС» тел.+7(495)646-27-19 | https://www.kermi.ru/sistemy-otoplenija/produkcija/radiatory/stalnye-panelnye-radiatory/therm-x2-line/ | Вл_Внутренняя вертикальная консоль : Длина трубы 760 мм | Вл_Крепление настенное : Крепление комплектно | 2989 | 1.3146
Тип 33, 305х3005 | Тип 33 | 305 | 157 | 3005 | 50 | 5481.8361 | 4646.9286 | 3774.28 | 33-305-3005 | Стальной панельный радиатор «Kermi» (донное подключение),тип 33, высота 305, длина 3005. Подключение слева | 131.43 | PLV330303001L2Z | ООО «АФГ РУС» тел.+7(495)646-27-19 | https://www.kermi.ru/sistemy-otoplenija/produkcija/radiatory/stalnye-panelnye-radiatory/therm-x2-line/ | Вл_Внутренняя вертикальная консоль : Длина трубы 460 мм | Вл_Крепление настенное : Крепление комплектно | 1256 | 1.2657
Тип 33, 405х3005 | Тип 33 | 405 | 157 | 3005 | 50 | 6989.7817 | 5921.1094 | 4804.995 | 33-405-3005 | Стальной панельный радиатор «Kermi» (донное подключение),тип 33, высота 405, длина 3005. Подключение слева | 145.7 | PLV330403001L2Z | ООО «АФГ РУС» тел.+7(495)646-27-19 | https://www.kermi.ru/sistemy-otoplenija/produkcija/radiatory/stalnye-panelnye-radiatory/therm-x2-line/ | Вл_Внутренняя вертикальная консоль : Длина трубы 460 мм | Вл_Крепление настенное : Крепление комплектно | 1599 | 1.271
Тип 33, 505х3005 | Тип 33 | 505 | 157 | 3005 | 50 | 8397.3547 | 7108.5575 | 5763.59 | 33-505-3005 | Стальной панельный радиатор «Kermi» (донное подключение),тип 33, высота 505, длина 3005. Подключение слева | 167.11 | PLV330503001L2Z | ООО «АФГ РУС» тел.+7(495)646-27-19 | https://www.kermi.ru/sistemy-otoplenija/produkcija/radiatory/stalnye-panelnye-radiatory/therm-x2-line/ | Вл_Внутренняя вертикальная консоль : Длина трубы 460 мм | Вл_Крепление настенное : Крепление комплектно | 1918 | 1.2763
Тип 33, 605х3005 | Тип 33 | 605 | 157 | 3005 | 50 | 9712.843 | 8216.4622 | 6656.075 | 33-605-3005 | Стальной панельный радиатор «Kermi» (донное подключение),тип 33, высота 605, длина 3005. Подключение слева | 188.68 | PLV330603001L2Z | ООО «АФГ РУС» тел.+7(495)646-27-19 | https://www.kermi.ru/sistemy-otoplenija/produkcija/radiatory/stalnye-panelnye-radiatory/therm-x2-line/ | Вл_Внутренняя вертикальная консоль : Длина трубы 760 мм | Вл_Крепление настенное : Крепление комплектно | 2215 | 1.2816
Тип 33, 905х3005 | Тип 33 | 905 | 157 | 3005 | 50 | 13235.023 | 11147.8785 | 8981.945 | 33-905-3005 | Стальной панельный радиатор «Kermi» (донное подключение),тип 33, высота 905, длина 3005. Подключение слева | 217.38 | PLV330903001L2Z | ООО «АФГ РУС» тел.+7(495)646-27-19 | https://www.kermi.ru/sistemy-otoplenija/produkcija/radiatory/stalnye-panelnye-radiatory/therm-x2-line/ | Вл_Внутренняя вертикальная консоль : Длина трубы 760 мм | Вл_Крепление настенное : Крепление комплектно | 2989 | 1.3146