## Лист1
| Тип отопительного прибора##OTHER## | H##LENGTH##MILLIMETERS | B##LENGTH##MILLIMETERS | L##LENGTH##MILLIMETERS | b##LENGTH##MILLIMETERS | Qну_dT70##HVAC_HEATING_LOAD##WATTS | Qну_dT60##HVAC_HEATING_LOAD##WATTS | Qну_dT50##HVAC_HEATING_LOAD##WATTS | ADSK_Наименование краткое##OTHER## | ADSK_Наименование##OTHER## | ADSK_Масса##OTHER## | ADSK_Код изделия##OTHER## | ADSK_Завод-изготовитель##OTHER## | URL##OTHER## | Крепление##OTHER## | Крепление настенное##OTHER## | F_sl##HVAC_HEATING_LOAD##WATTS | n##OTHER##
Тип 10, 300х400 | Тип 10 | 300 | 61 | 400 | 18 | 192.9328 | 164.1815 | 134 | 10-300-400 | Стальной панельный радиатор «Kermi» (боковое подключение),тип 10, высота 300, длина 400 | 2.74 | FK0100300401N2Z | ООО «АФГ РУС» тел.+7(495)646-27-19 | https://www.kermi.ru/sistemy-otoplenija/produkcija/radiatory/stalnye-panelnye-radiatory/therm-x2-profil/ | Вл_Внутренняя вертикальная консоль : Длина трубы 460 мм | Вл_Крепление настенное : Крепление комплектно | 335 | 1.2361
Тип 10, 300х500 | Тип 10 | 300 | 61 | 500 | 18 | 241.166 | 205.2268 | 167.5 | 10-300-500 | Стальной панельный радиатор «Kermi» (боковое подключение),тип 10, высота 300, длина 500 | 3.24 | FK0100300501N2Z | ООО «АФГ РУС» тел.+7(495)646-27-19 | https://www.kermi.ru/sistemy-otoplenija/produkcija/radiatory/stalnye-panelnye-radiatory/therm-x2-profil/ | Вл_Внутренняя вертикальная консоль : Длина трубы 460 мм | Вл_Крепление настенное : Крепление комплектно | 335 | 1.2361
Тип 10, 300х600 | Тип 10 | 300 | 61 | 600 | 18 | 289.3992 | 246.2722 | 201 | 10-300-600 | Стальной панельный радиатор «Kermi» (боковое подключение),тип 10, высота 300, длина 600 | 3.74 | FK0100300601N2Z | ООО «АФГ РУС» тел.+7(495)646-27-19 | https://www.kermi.ru/sistemy-otoplenija/produkcija/radiatory/stalnye-panelnye-radiatory/therm-x2-profil/ | Вл_Внутренняя вертикальная консоль : Длина трубы 460 мм | Вл_Крепление настенное : Крепление комплектно | 335 | 1.2361
Тип 10, 300х700 | Тип 10 | 300 | 61 | 700 | 18 | 337.6323 | 287.3176 | 234.5 | 10-300-700 | Стальной панельный радиатор «Kermi» (боковое подключение),тип 10, высота 300, длина 700 | 4.23 | FK0100300701N2Z | ООО «АФГ РУС» тел.+7(495)646-27-19 | https://www.kermi.ru/sistemy-otoplenija/produkcija/radiatory/stalnye-panelnye-radiatory/therm-x2-profil/ | Вл_Внутренняя вертикальная консоль : Длина трубы 460 мм | Вл_Крепление настенное : Крепление комплектно | 335 | 1.2361
Тип 10, 300х800 | Тип 10 | 300 | 61 | 800 | 18 | 385.8655 | 328.363 | 268 | 10-300-800 | Стальной панельный радиатор «Kermi» (боковое подключение),тип 10, высота 300, длина 800 | 4.73 | FK0100300801N2Z | ООО «АФГ РУС» тел.+7(495)646-27-19 | https://www.kermi.ru/sistemy-otoplenija/produkcija/radiatory/stalnye-panelnye-radiatory/therm-x2-profil/ | Вл_Внутренняя вертикальная консоль : Длина трубы 460 мм | Вл_Крепление настенное : Крепление комплектно | 335 | 1.2361
Тип 10, 300х900 | Тип 10 | 300 | 61 | 900 | 18 | 434.0987 | 369.4083 | 301.5 | 10-300-900 | Стальной панельный радиатор «Kermi» (боковое подключение),тип 10, высота 300, длина 900 | 5.22 | FK0100300901N2Z | ООО «АФГ РУС» тел.+7(495)646-27-19 | https://www.kermi.ru/sistemy-otoplenija/produkcija/radiatory/stalnye-panelnye-radiatory/therm-x2-profil/ | Вл_Внутренняя вертикальная консоль : Длина трубы 460 мм | Вл_Крепление настенное : Крепление комплектно | 335 | 1.2361
Тип 10, 300х1000 | Тип 10 | 300 | 61 | 1000 | 18 | 482.3319 | 410.4537 | 335 | 10-300-1000 | Стальной панельный радиатор «Kermi» (боковое подключение),тип 10, высота 300, длина 1000 | 5.72 | FK0100301001N2Z | ООО «АФГ РУС» тел.+7(495)646-27-19 | https://www.kermi.ru/sistemy-otoplenija/produkcija/radiatory/stalnye-panelnye-radiatory/therm-x2-profil/ | Вл_Внутренняя вертикальная консоль : Длина трубы 460 мм | Вл_Крепление настенное : Крепление комплектно | 335 | 1.2361
Тип 10, 300х1100 | Тип 10 | 300 | 61 | 1100 | 18 | 530.5651 | 451.4991 | 368.5 | 10-300-1100 | Стальной панельный радиатор «Kermi» (боковое подключение),тип 10, высота 300, длина 1100 | 6.22 | FK0100301101N2Z | ООО «АФГ РУС» тел.+7(495)646-27-19 | https://www.kermi.ru/sistemy-otoplenija/produkcija/radiatory/stalnye-panelnye-radiatory/therm-x2-profil/ | Вл_Внутренняя вертикальная консоль : Длина трубы 460 мм | Вл_Крепление настенное : Крепление комплектно | 335 | 1.2361
Тип 10, 300х1200 | Тип 10 | 300 | 61 | 1200 | 18 | 578.7983 | 492.5444 | 402 | 10-300-1200 | Стальной панельный радиатор «Kermi» (боковое подключение),тип 10, высота 300, длина 1200 | 6.71 | FK0100301201N2Z | ООО «АФГ РУС» тел.+7(495)646-27-19 | https://www.kermi.ru/sistemy-otoplenija/produkcija/radiatory/stalnye-panelnye-radiatory/therm-x2-profil/ | Вл_Внутренняя вертикальная консоль : Длина трубы 460 мм | Вл_Крепление настенное : Крепление комплектно | 335 | 1.2361
Тип 10, 300х1300 | Тип 10 | 300 | 61 | 1300 | 18 | 627.0315 | 533.5898 | 435.5 | 10-300-1300 | Стальной панельный радиатор «Kermi» (боковое подключение),тип 10, высота 300, длина 1300 | 7.21 | FK0100301301N2Z | ООО «АФГ РУС» тел.+7(495)646-27-19 | https://www.kermi.ru/sistemy-otoplenija/produkcija/radiatory/stalnye-panelnye-radiatory/therm-x2-profil/ | Вл_Внутренняя вертикальная консоль : Длина трубы 460 мм | Вл_Крепление настенное : Крепление комплектно | 335 | 1.2361
Тип 10, 300х1400 | Тип 10 | 300 | 61 | 1400 | 18 | 675.2647 | 574.6352 | 469 | 10-300-1400 | Стальной панельный радиатор «Kermi» (боковое подключение),тип 10, высота 300, длина 1400 | 7.7 | FK0100301401N2Z | ООО «АФГ РУС» тел.+7(495)646-27-19 | https://www.kermi.ru/sistemy-otoplenija/produkcija/radiatory/stalnye-panelnye-radiatory/therm-x2-profil/ | Вл_Внутренняя вертикальная консоль : Длина трубы 460 мм | Вл_Крепление настенное : Крепление комплектно | 335 | 1.2361
Тип 10, 300х1600 | Тип 10 | 300 | 61 | 1600 | 18 | 771.7311 | 656.7259 | 536 | 10-300-1600 | Стальной панельный радиатор «Kermi» (боковое подключение),тип 10, высота 300, длина 1600 | 8.7 | FK0100301601N2Z | ООО «АФГ РУС» тел.+7(495)646-27-19 | https://www.kermi.ru/sistemy-otoplenija/produkcija/radiatory/stalnye-panelnye-radiatory/therm-x2-profil/ | Вл_Внутренняя вертикальная консоль : Длина трубы 460 мм | Вл_Крепление настенное : Крепление комплектно | 335 | 1.2361
Тип 10, 300х1800 | Тип 10 | 300 | 61 | 1800 | 18 | 868.1975 | 738.8166 | 603 | 10-300-1800 | Стальной панельный радиатор «Kermi» (боковое подключение),тип 10, высота 300, длина 1800 | 9.78 | FK0100301801N2Z | ООО «АФГ РУС» тел.+7(495)646-27-19 | https://www.kermi.ru/sistemy-otoplenija/produkcija/radiatory/stalnye-panelnye-radiatory/therm-x2-profil/ | Вл_Внутренняя вертикальная консоль : Длина трубы 460 мм | Вл_Крепление настенное : Крепление комплектно | 335 | 1.2361
Тип 10, 300х2000 | Тип 10 | 300 | 61 | 2000 | 18 | 964.6639 | 820.9074 | 670 | 10-300-2000 | Стальной панельный радиатор «Kermi» (боковое подключение),тип 10, высота 300, длина 2000 | 10.77 | FK0100302001N2Z | ООО «АФГ РУС» тел.+7(495)646-27-19 | https://www.kermi.ru/sistemy-otoplenija/produkcija/radiatory/stalnye-panelnye-radiatory/therm-x2-profil/ | Вл_Внутренняя вертикальная консоль : Длина трубы 460 мм | Вл_Крепление настенное : Крепление комплектно | 335 | 1.2361
Тип 10, 300х2300 | Тип 10 | 300 | 61 | 2300 | 18 | 1109.3634 | 944.0435 | 770.5 | 10-300-2300 | Стальной панельный радиатор «Kermi» (боковое подключение),тип 10, высота 300, длина 2300 | 12.26 | FK0100302301N2Z | ООО «АФГ РУС» тел.+7(495)646-27-19 | https://www.kermi.ru/sistemy-otoplenija/produkcija/radiatory/stalnye-panelnye-radiatory/therm-x2-profil/ | Вл_Внутренняя вертикальная консоль : Длина трубы 460 мм | Вл_Крепление настенное : Крепление комплектно | 335 | 1.2361
Тип 10, 300х2600 | Тип 10 | 300 | 61 | 2600 | 18 | 1254.063 | 1067.1796 | 871 | 10-300-2600 | Стальной панельный радиатор «Kermi» (боковое подключение),тип 10, высота 300, длина 2600 | 13.75 | FK0100302601N2Z | ООО «АФГ РУС» тел.+7(495)646-27-19 | https://www.kermi.ru/sistemy-otoplenija/produkcija/radiatory/stalnye-panelnye-radiatory/therm-x2-profil/ | Вл_Внутренняя вертикальная консоль : Длина трубы 460 мм | Вл_Крепление настенное : Крепление комплектно | 335 | 1.2361
Тип 10, 300х3000 | Тип 10 | 300 | 61 | 3000 | 18 | 1446.9958 | 1231.3611 | 1005 | 10-300-3000 | Стальной панельный радиатор «Kermi» (боковое подключение),тип 10, высота 300, длина 3000 | 15.73 | FK0100303001N2Z | ООО «АФГ РУС» тел.+7(495)646-27-19 | https://www.kermi.ru/sistemy-otoplenija/produkcija/radiatory/stalnye-panelnye-radiatory/therm-x2-profil/ | Вл_Внутренняя вертикальная консоль : Длина трубы 460 мм | Вл_Крепление настенное : Крепление комплектно | 335 | 1.2361
Тип 10, 400х400 | Тип 10 | 400 | 61 | 400 | 18 | 246.1334 | 208.9379 | 170 | 10-400-400 | Стальной панельный радиатор «Kermi» (боковое подключение),тип 10, высота 400, длина 400 | 3.4 | FK0100400401N2Z | ООО «АФГ РУС» тел.+7(495)646-27-19 | https://www.kermi.ru/sistemy-otoplenija/produkcija/radiatory/stalnye-panelnye-radiatory/therm-x2-profil/ | Вл_Внутренняя вертикальная консоль : Длина трубы 460 мм | Вл_Крепление настенное : Крепление комплектно | 425 | 1.255
Тип 10, 400х500 | Тип 10 | 400 | 61 | 500 | 18 | 307.6668 | 261.1723 | 212.5 | 10-400-500 | Стальной панельный радиатор «Kermi» (боковое подключение),тип 10, высота 400, длина 500 | 4.06 | FK0100400501N2Z | ООО «АФГ РУС» тел.+7(495)646-27-19 | https://www.kermi.ru/sistemy-otoplenija/produkcija/radiatory/stalnye-panelnye-radiatory/therm-x2-profil/ | Вл_Внутренняя вертикальная консоль : Длина трубы 460 мм | Вл_Крепление настенное : Крепление комплектно | 425 | 1.255
Тип 10, 400х600 | Тип 10 | 400 | 61 | 600 | 18 | 369.2001 | 313.4068 | 255 | 10-400-600 | Стальной панельный радиатор «Kermi» (боковое подключение),тип 10, высота 400, длина 600 | 4.72 | FK0100400601N2Z | ООО «АФГ РУС» тел.+7(495)646-27-19 | https://www.kermi.ru/sistemy-otoplenija/produkcija/radiatory/stalnye-panelnye-radiatory/therm-x2-profil/ | Вл_Внутренняя вертикальная консоль : Длина трубы 460 мм | Вл_Крепление настенное : Крепление комплектно | 425 | 1.255
Тип 10, 400х700 | Тип 10 | 400 | 61 | 700 | 18 | 430.7335 | 365.6413 | 297.5 | 10-400-700 | Стальной панельный радиатор «Kermi» (боковое подключение),тип 10, высота 400, длина 700 | 5.38 | FK0100400701N2Z | ООО «АФГ РУС» тел.+7(495)646-27-19 | https://www.kermi.ru/sistemy-otoplenija/produkcija/radiatory/stalnye-panelnye-radiatory/therm-x2-profil/ | Вл_Внутренняя вертикальная консоль : Длина трубы 460 мм | Вл_Крепление настенное : Крепление комплектно | 425 | 1.255
Тип 10, 400х800 | Тип 10 | 400 | 61 | 800 | 18 | 492.2668 | 417.8757 | 340 | 10-400-800 | Стальной панельный радиатор «Kermi» (боковое подключение),тип 10, высота 400, длина 800 | 6.05 | FK0100400801N2Z | ООО «АФГ РУС» тел.+7(495)646-27-19 | https://www.kermi.ru/sistemy-otoplenija/produkcija/radiatory/stalnye-panelnye-radiatory/therm-x2-profil/ | Вл_Внутренняя вертикальная консоль : Длина трубы 460 мм | Вл_Крепление настенное : Крепление комплектно | 425 | 1.255
Тип 10, 400х900 | Тип 10 | 400 | 61 | 900 | 18 | 553.8002 | 470.1102 | 382.5 | 10-400-900 | Стальной панельный радиатор «Kermi» (боковое подключение),тип 10, высота 400, длина 900 | 6.71 | FK0100400901N2Z | ООО «АФГ РУС» тел.+7(495)646-27-19 | https://www.kermi.ru/sistemy-otoplenija/produkcija/radiatory/stalnye-panelnye-radiatory/therm-x2-profil/ | Вл_Внутренняя вертикальная консоль : Длина трубы 460 мм | Вл_Крепление настенное : Крепление комплектно | 425 | 1.255
Тип 10, 400х1000 | Тип 10 | 400 | 61 | 1000 | 18 | 615.3335 | 522.3447 | 425 | 10-400-1000 | Стальной панельный радиатор «Kermi» (боковое подключение),тип 10, высота 400, длина 1000 | 7.37 | FK0100401001N2Z | ООО «АФГ РУС» тел.+7(495)646-27-19 | https://www.kermi.ru/sistemy-otoplenija/produkcija/radiatory/stalnye-panelnye-radiatory/therm-x2-profil/ | Вл_Внутренняя вертикальная консоль : Длина трубы 460 мм | Вл_Крепление настенное : Крепление комплектно | 425 | 1.255
Тип 10, 400х1100 | Тип 10 | 400 | 61 | 1100 | 18 | 676.8669 | 574.5791 | 467.5 | 10-400-1100 | Стальной панельный радиатор «Kermi» (боковое подключение),тип 10, высота 400, длина 1100 | 8.03 | FK0100401101N2Z | ООО «АФГ РУС» тел.+7(495)646-27-19 | https://www.kermi.ru/sistemy-otoplenija/produkcija/radiatory/stalnye-panelnye-radiatory/therm-x2-profil/ | Вл_Внутренняя вертикальная консоль : Длина трубы 460 мм | Вл_Крепление настенное : Крепление комплектно | 425 | 1.255
Тип 10, 400х1200 | Тип 10 | 400 | 61 | 1200 | 18 | 738.4002 | 626.8136 | 510 | 10-400-1200 | Стальной панельный радиатор «Kermi» (боковое подключение),тип 10, высота 400, длина 1200 | 8.69 | FK0100401201N2Z | ООО «АФГ РУС» тел.+7(495)646-27-19 | https://www.kermi.ru/sistemy-otoplenija/produkcija/radiatory/stalnye-panelnye-radiatory/therm-x2-profil/ | Вл_Внутренняя вертикальная консоль : Длина трубы 460 мм | Вл_Крепление настенное : Крепление комплектно | 425 | 1.255
Тип 10, 400х1300 | Тип 10 | 400 | 61 | 1300 | 18 | 799.9336 | 679.0481 | 552.5 | 10-400-1300 | Стальной панельный радиатор «Kermi» (боковое подключение),тип 10, высота 400, длина 1300 | 9.35 | FK0100401301N2Z | ООО «АФГ РУС» тел.+7(495)646-27-19 | https://www.kermi.ru/sistemy-otoplenija/produkcija/radiatory/stalnye-panelnye-radiatory/therm-x2-profil/ | Вл_Внутренняя вертикальная консоль : Длина трубы 460 мм | Вл_Крепление настенное : Крепление комплектно | 425 | 1.255
Тип 10, 400х1400 | Тип 10 | 400 | 61 | 1400 | 18 | 861.4669 | 731.2825 | 595 | 10-400-1400 | Стальной панельный радиатор «Kermi» (боковое подключение),тип 10, высота 400, длина 1400 | 10.01 | FK0100401401N2Z | ООО «АФГ РУС» тел.+7(495)646-27-19 | https://www.kermi.ru/sistemy-otoplenija/produkcija/radiatory/stalnye-panelnye-radiatory/therm-x2-profil/ | Вл_Внутренняя вертикальная консоль : Длина трубы 460 мм | Вл_Крепление настенное : Крепление комплектно | 425 | 1.255
Тип 10, 400х1600 | Тип 10 | 400 | 61 | 1600 | 18 | 984.5336 | 835.7515 | 680 | 10-400-1600 | Стальной панельный радиатор «Kermi» (боковое подключение),тип 10, высота 400, длина 1600 | 11.33 | FK0100401601N2Z | ООО «АФГ РУС» тел.+7(495)646-27-19 | https://www.kermi.ru/sistemy-otoplenija/produkcija/radiatory/stalnye-panelnye-radiatory/therm-x2-profil/ | Вл_Внутренняя вертикальная консоль : Длина трубы 460 мм | Вл_Крепление настенное : Крепление комплектно | 425 | 1.255
Тип 10, 400х1800 | Тип 10 | 400 | 61 | 1800 | 18 | 1107.6003 | 940.2204 | 765 | 10-400-1800 | Стальной панельный радиатор «Kermi» (боковое подключение),тип 10, высота 400, длина 1800 | 12.74 | FK0100401801N2Z | ООО «АФГ РУС» тел.+7(495)646-27-19 | https://www.kermi.ru/sistemy-otoplenija/produkcija/radiatory/stalnye-panelnye-radiatory/therm-x2-profil/ | Вл_Внутренняя вертикальная консоль : Длина трубы 460 мм | Вл_Крепление настенное : Крепление комплектно | 425 | 1.255
Тип 10, 400х2000 | Тип 10 | 400 | 61 | 2000 | 18 | 1230.667 | 1044.6893 | 850 | 10-400-2000 | Стальной панельный радиатор «Kermi» (боковое подключение),тип 10, высота 400, длина 2000 | 14.07 | FK0100402001N2Z | ООО «АФГ РУС» тел.+7(495)646-27-19 | https://www.kermi.ru/sistemy-otoplenija/produkcija/radiatory/stalnye-panelnye-radiatory/therm-x2-profil/ | Вл_Внутренняя вертикальная консоль : Длина трубы 460 мм | Вл_Крепление настенное : Крепление комплектно | 425 | 1.255
Тип 10, 400х2300 | Тип 10 | 400 | 61 | 2300 | 18 | 1415.2671 | 1201.3927 | 977.5 | 10-400-2300 | Стальной панельный радиатор «Kermi» (боковое подключение),тип 10, высота 400, длина 2300 | 16.05 | FK0100402301N2Z | ООО «АФГ РУС» тел.+7(495)646-27-19 | https://www.kermi.ru/sistemy-otoplenija/produkcija/radiatory/stalnye-panelnye-radiatory/therm-x2-profil/ | Вл_Внутренняя вертикальная консоль : Длина трубы 460 мм | Вл_Крепление настенное : Крепление комплектно | 425 | 1.255
Тип 10, 400х2600 | Тип 10 | 400 | 61 | 2600 | 18 | 1599.8671 | 1358.0961 | 1105 | 10-400-2600 | Стальной панельный радиатор «Kermi» (боковое подключение),тип 10, высота 400, длина 2600 | 18.03 | FK0100402601N2Z | ООО «АФГ РУС» тел.+7(495)646-27-19 | https://www.kermi.ru/sistemy-otoplenija/produkcija/radiatory/stalnye-panelnye-radiatory/therm-x2-profil/ | Вл_Внутренняя вертикальная консоль : Длина трубы 460 мм | Вл_Крепление настенное : Крепление комплектно | 425 | 1.255
Тип 10, 400х3000 | Тип 10 | 400 | 61 | 3000 | 18 | 1846.0005 | 1567.034 | 1275 | 10-400-3000 | Стальной панельный радиатор «Kermi» (боковое подключение),тип 10, высота 400, длина 3000 | 20.67 | FK0100403001N2Z | ООО «АФГ РУС» тел.+7(495)646-27-19 | https://www.kermi.ru/sistemy-otoplenija/produkcija/radiatory/stalnye-panelnye-radiatory/therm-x2-profil/ | Вл_Внутренняя вертикальная консоль : Длина трубы 460 мм | Вл_Крепление настенное : Крепление комплектно | 425 | 1.255
Тип 10, 500х400 | Тип 10 | 500 | 61 | 400 | 18 | 299.3403 | 253.478 | 205.6 | 10-500-400 | Стальной панельный радиатор «Kermi» (боковое подключение),тип 10, высота 500, длина 400 | 4.06 | FK0100500401N2Z | ООО «АФГ РУС» тел.+7(495)646-27-19 | https://www.kermi.ru/sistemy-otoplenija/produkcija/radiatory/stalnye-panelnye-radiatory/therm-x2-profil/ | Вл_Внутренняя вертикальная консоль : Длина трубы 460 мм | Вл_Крепление настенное : Крепление комплектно | 514 | 1.2739
Тип 10, 500х500 | Тип 10 | 500 | 61 | 500 | 18 | 374.1754 | 316.8475 | 257 | 10-500-500 | Стальной панельный радиатор «Kermi» (боковое подключение),тип 10, высота 500, длина 500 | 4.89 | FK0100500501N2Z | ООО «АФГ РУС» тел.+7(495)646-27-19 | https://www.kermi.ru/sistemy-otoplenija/produkcija/radiatory/stalnye-panelnye-radiatory/therm-x2-profil/ | Вл_Внутренняя вертикальная консоль : Длина трубы 460 мм | Вл_Крепление настенное : Крепление комплектно | 514 | 1.2739
Тип 10, 500х600 | Тип 10 | 500 | 61 | 600 | 18 | 449.0104 | 380.217 | 308.4 | 10-500-600 | Стальной панельный радиатор «Kermi» (боковое подключение),тип 10, высота 500, длина 600 | 5.71 | FK0100500601N2Z | ООО «АФГ РУС» тел.+7(495)646-27-19 | https://www.kermi.ru/sistemy-otoplenija/produkcija/radiatory/stalnye-panelnye-radiatory/therm-x2-profil/ | Вл_Внутренняя вертикальная консоль : Длина трубы 460 мм | Вл_Крепление настенное : Крепление комплектно | 514 | 1.2739
Тип 10, 500х700 | Тип 10 | 500 | 61 | 700 | 18 | 523.8455 | 443.5865 | 359.8 | 10-500-700 | Стальной панельный радиатор «Kermi» (боковое подключение),тип 10, высота 500, длина 700 | 6.54 | FK0100500701N2Z | ООО «АФГ РУС» тел.+7(495)646-27-19 | https://www.kermi.ru/sistemy-otoplenija/produkcija/radiatory/stalnye-panelnye-radiatory/therm-x2-profil/ | Вл_Внутренняя вертикальная консоль : Длина трубы 460 мм | Вл_Крепление настенное : Крепление комплектно | 514 | 1.2739
Тип 10, 500х800 | Тип 10 | 500 | 61 | 800 | 18 | 598.6806 | 506.9559 | 411.2 | 10-500-800 | Стальной панельный радиатор «Kermi» (боковое подключение),тип 10, высота 500, длина 800 | 7.36 | FK0100500801N2Z | ООО «АФГ РУС» тел.+7(495)646-27-19 | https://www.kermi.ru/sistemy-otoplenija/produkcija/radiatory/stalnye-panelnye-radiatory/therm-x2-profil/ | Вл_Внутренняя вертикальная консоль : Длина трубы 460 мм | Вл_Крепление настенное : Крепление комплектно | 514 | 1.2739
Тип 10, 500х900 | Тип 10 | 500 | 61 | 900 | 18 | 673.5156 | 570.3254 | 462.6 | 10-500-900 | Стальной панельный радиатор «Kermi» (боковое подключение),тип 10, высота 500, длина 900 | 8.19 | FK0100500901N2Z | ООО «АФГ РУС» тел.+7(495)646-27-19 | https://www.kermi.ru/sistemy-otoplenija/produkcija/radiatory/stalnye-panelnye-radiatory/therm-x2-profil/ | Вл_Внутренняя вертикальная консоль : Длина трубы 460 мм | Вл_Крепление настенное : Крепление комплектно | 514 | 1.2739
Тип 10, 500х1000 | Тип 10 | 500 | 61 | 1000 | 18 | 748.3507 | 633.6949 | 514 | 10-500-1000 | Стальной панельный радиатор «Kermi» (боковое подключение),тип 10, высота 500, длина 1000 | 9.02 | FK0100501001N2Z | ООО «АФГ РУС» тел.+7(495)646-27-19 | https://www.kermi.ru/sistemy-otoplenija/produkcija/radiatory/stalnye-panelnye-radiatory/therm-x2-profil/ | Вл_Внутренняя вертикальная консоль : Длина трубы 460 мм | Вл_Крепление настенное : Крепление комплектно | 514 | 1.2739
Тип 10, 500х1100 | Тип 10 | 500 | 61 | 1100 | 18 | 823.1858 | 697.0644 | 565.4 | 10-500-1100 | Стальной панельный радиатор «Kermi» (боковое подключение),тип 10, высота 500, длина 1100 | 9.84 | FK0100501101N2Z | ООО «АФГ РУС» тел.+7(495)646-27-19 | https://www.kermi.ru/sistemy-otoplenija/produkcija/radiatory/stalnye-panelnye-radiatory/therm-x2-profil/ | Вл_Внутренняя вертикальная консоль : Длина трубы 460 мм | Вл_Крепление настенное : Крепление комплектно | 514 | 1.2739
Тип 10, 500х1200 | Тип 10 | 500 | 61 | 1200 | 18 | 898.0209 | 760.4339 | 616.8 | 10-500-1200 | Стальной панельный радиатор «Kermi» (боковое подключение),тип 10, высота 500, длина 1200 | 10.67 | FK0100501201N2Z | ООО «АФГ РУС» тел.+7(495)646-27-19 | https://www.kermi.ru/sistemy-otoplenija/produkcija/radiatory/stalnye-panelnye-radiatory/therm-x2-profil/ | Вл_Внутренняя вертикальная консоль : Длина трубы 460 мм | Вл_Крепление настенное : Крепление комплектно | 514 | 1.2739
Тип 10, 500х1300 | Тип 10 | 500 | 61 | 1300 | 18 | 972.8559 | 823.8034 | 668.2 | 10-500-1300 | Стальной панельный радиатор «Kermi» (боковое подключение),тип 10, высота 500, длина 1300 | 11.49 | FK0100501301N2Z | ООО «АФГ РУС» тел.+7(495)646-27-19 | https://www.kermi.ru/sistemy-otoplenija/produkcija/radiatory/stalnye-panelnye-radiatory/therm-x2-profil/ | Вл_Внутренняя вертикальная консоль : Длина трубы 460 мм | Вл_Крепление настенное : Крепление комплектно | 514 | 1.2739
Тип 10, 500х1400 | Тип 10 | 500 | 61 | 1400 | 18 | 1047.691 | 887.1729 | 719.6 | 10-500-1400 | Стальной панельный радиатор «Kermi» (боковое подключение),тип 10, высота 500, длина 1400 | 12.32 | FK0100501401N2Z | ООО «АФГ РУС» тел.+7(495)646-27-19 | https://www.kermi.ru/sistemy-otoplenija/produkcija/radiatory/stalnye-panelnye-radiatory/therm-x2-profil/ | Вл_Внутренняя вертикальная консоль : Длина трубы 460 мм | Вл_Крепление настенное : Крепление комплектно | 514 | 1.2739
Тип 10, 500х1600 | Тип 10 | 500 | 61 | 1600 | 18 | 1197.3611 | 1013.9119 | 822.4 | 10-500-1600 | Стальной панельный радиатор «Kermi» (боковое подключение),тип 10, высота 500, длина 1600 | 13.97 | FK0100501601N2Z | ООО «АФГ РУС» тел.+7(495)646-27-19 | https://www.kermi.ru/sistemy-otoplenija/produkcija/radiatory/stalnye-panelnye-radiatory/therm-x2-profil/ | Вл_Внутренняя вертикальная консоль : Длина трубы 460 мм | Вл_Крепление настенное : Крепление комплектно | 514 | 1.2739
Тип 10, 500х1800 | Тип 10 | 500 | 61 | 1800 | 18 | 1347.0313 | 1140.6509 | 925.2 | 10-500-1800 | Стальной панельный радиатор «Kermi» (боковое подключение),тип 10, высота 500, длина 1800 | 15.71 | FK0100501801N2Z | ООО «АФГ РУС» тел.+7(495)646-27-19 | https://www.kermi.ru/sistemy-otoplenija/produkcija/radiatory/stalnye-panelnye-radiatory/therm-x2-profil/ | Вл_Внутренняя вертикальная консоль : Длина трубы 460 мм | Вл_Крепление настенное : Крепление комплектно | 514 | 1.2739
Тип 10, 500х2000 | Тип 10 | 500 | 61 | 2000 | 18 | 1496.7014 | 1267.3899 | 1028 | 10-500-2000 | Стальной панельный радиатор «Kermi» (боковое подключение),тип 10, высота 500, длина 2000 | 17.36 | FK0100502001N2Z | ООО «АФГ РУС» тел.+7(495)646-27-19 | https://www.kermi.ru/sistemy-otoplenija/produkcija/radiatory/stalnye-panelnye-radiatory/therm-x2-profil/ | Вл_Внутренняя вертикальная консоль : Длина трубы 460 мм | Вл_Крепление настенное : Крепление комплектно | 514 | 1.2739
Тип 10, 500х2300 | Тип 10 | 500 | 61 | 2300 | 18 | 1721.2067 | 1457.4983 | 1182.2 | 10-500-2300 | Стальной панельный радиатор «Kermi» (боковое подключение),тип 10, высота 500, длина 2300 | 19.84 | FK0100502301N2Z | ООО «АФГ РУС» тел.+7(495)646-27-19 | https://www.kermi.ru/sistemy-otoplenija/produkcija/radiatory/stalnye-panelnye-radiatory/therm-x2-profil/ | Вл_Внутренняя вертикальная консоль : Длина трубы 460 мм | Вл_Крепление настенное : Крепление комплектно | 514 | 1.2739
Тип 10, 500х2600 | Тип 10 | 500 | 61 | 2600 | 18 | 1945.7119 | 1647.6068 | 1336.4 | 10-500-2600 | Стальной панельный радиатор «Kermi» (боковое подключение),тип 10, высота 500, длина 2600 | 22.32 | FK0100502601N2Z | ООО «АФГ РУС» тел.+7(495)646-27-19 | https://www.kermi.ru/sistemy-otoplenija/produkcija/radiatory/stalnye-panelnye-radiatory/therm-x2-profil/ | Вл_Внутренняя вертикальная консоль : Длина трубы 460 мм | Вл_Крепление настенное : Крепление комплектно | 514 | 1.2739
Тип 10, 500х3000 | Тип 10 | 500 | 61 | 3000 | 18 | 2245.0522 | 1901.0848 | 1542 | 10-500-3000 | Стальной панельный радиатор «Kermi» (боковое подключение),тип 10, высота 500, длина 3000 | 25.62 | FK0100503001N2Z | ООО «АФГ РУС» тел.+7(495)646-27-19 | https://www.kermi.ru/sistemy-otoplenija/produkcija/radiatory/stalnye-panelnye-radiatory/therm-x2-profil/ | Вл_Внутренняя вертикальная консоль : Длина трубы 460 мм | Вл_Крепление настенное : Крепление комплектно | 514 | 1.2739
Тип 10, 600х400 | Тип 10 | 600 | 61 | 400 | 18 | 352.5486 | 297.7985 | 240.8 | 10-600-400 | Стальной панельный радиатор «Kermi» (боковое подключение),тип 10, высота 600, длина 400 | 4.72 | FK0100600401N2Z | ООО «АФГ РУС» тел.+7(495)646-27-19 | https://www.kermi.ru/sistemy-otoplenija/produkcija/radiatory/stalnye-panelnye-radiatory/therm-x2-profil/ | Вл_Внутренняя вертикальная консоль : Длина трубы 760 мм | Вл_Крепление настенное : Крепление комплектно | 602 | 1.2928
Тип 10, 600х500 | Тип 10 | 600 | 61 | 500 | 18 | 440.6857 | 372.2481 | 301 | 10-600-500 | Стальной панельный радиатор «Kermi» (боковое подключение),тип 10, высота 600, длина 500 | 5.71 | FK0100600501N2Z | ООО «АФГ РУС» тел.+7(495)646-27-19 | https://www.kermi.ru/sistemy-otoplenija/produkcija/radiatory/stalnye-panelnye-radiatory/therm-x2-profil/ | Вл_Внутренняя вертикальная консоль : Длина трубы 760 мм | Вл_Крепление настенное : Крепление комплектно | 602 | 1.2928
Тип 10, 600х600 | Тип 10 | 600 | 61 | 600 | 18 | 528.8229 | 446.6977 | 361.2 | 10-600-600 | Стальной панельный радиатор «Kermi» (боковое подключение),тип 10, высота 600, длина 600 | 6.7 | FK0100600601N2Z | ООО «АФГ РУС» тел.+7(495)646-27-19 | https://www.kermi.ru/sistemy-otoplenija/produkcija/radiatory/stalnye-panelnye-radiatory/therm-x2-profil/ | Вл_Внутренняя вертикальная консоль : Длина трубы 760 мм | Вл_Крепление настенное : Крепление комплектно | 602 | 1.2928
Тип 10, 600х700 | Тип 10 | 600 | 61 | 700 | 18 | 616.96 | 521.1473 | 421.4 | 10-600-700 | Стальной панельный радиатор «Kermi» (боковое подключение),тип 10, высота 600, длина 700 | 7.69 | FK0100600701N2Z | ООО «АФГ РУС» тел.+7(495)646-27-19 | https://www.kermi.ru/sistemy-otoplenija/produkcija/radiatory/stalnye-panelnye-radiatory/therm-x2-profil/ | Вл_Внутренняя вертикальная консоль : Длина трубы 760 мм | Вл_Крепление настенное : Крепление комплектно | 602 | 1.2928
Тип 10, 600х800 | Тип 10 | 600 | 61 | 800 | 18 | 705.0972 | 595.597 | 481.6 | 10-600-800 | Стальной панельный радиатор «Kermi» (боковое подключение),тип 10, высота 600, длина 800 | 8.68 | FK0100600801N2Z | ООО «АФГ РУС» тел.+7(495)646-27-19 | https://www.kermi.ru/sistemy-otoplenija/produkcija/radiatory/stalnye-panelnye-radiatory/therm-x2-profil/ | Вл_Внутренняя вертикальная консоль : Длина трубы 760 мм | Вл_Крепление настенное : Крепление комплектно | 602 | 1.2928
Тип 10, 600х900 | Тип 10 | 600 | 61 | 900 | 18 | 793.2343 | 670.0466 | 541.8 | 10-600-900 | Стальной панельный радиатор «Kermi» (боковое подключение),тип 10, высота 600, длина 900 | 9.67 | FK0100600901N2Z | ООО «АФГ РУС» тел.+7(495)646-27-19 | https://www.kermi.ru/sistemy-otoplenija/produkcija/radiatory/stalnye-panelnye-radiatory/therm-x2-profil/ | Вл_Внутренняя вертикальная консоль : Длина трубы 760 мм | Вл_Крепление настенное : Крепление комплектно | 602 | 1.2928
Тип 10, 600х1000 | Тип 10 | 600 | 61 | 1000 | 18 | 881.3715 | 744.4962 | 602 | 10-600-1000 | Стальной панельный радиатор «Kermi» (боковое подключение),тип 10, высота 600, длина 1000 | 10.66 | FK0100601001N2Z | ООО «АФГ РУС» тел.+7(495)646-27-19 | https://www.kermi.ru/sistemy-otoplenija/produkcija/radiatory/stalnye-panelnye-radiatory/therm-x2-profil/ | Вл_Внутренняя вертикальная консоль : Длина трубы 760 мм | Вл_Крепление настенное : Крепление комплектно | 602 | 1.2928
Тип 10, 600х1100 | Тип 10 | 600 | 61 | 1100 | 18 | 969.5086 | 818.9458 | 662.2 | 10-600-1100 | Стальной панельный радиатор «Kermi» (боковое подключение),тип 10, высота 600, длина 1100 | 11.65 | FK0100601101N2Z | ООО «АФГ РУС» тел.+7(495)646-27-19 | https://www.kermi.ru/sistemy-otoplenija/produkcija/radiatory/stalnye-panelnye-radiatory/therm-x2-profil/ | Вл_Внутренняя вертикальная консоль : Длина трубы 760 мм | Вл_Крепление настенное : Крепление комплектно | 602 | 1.2928
Тип 10, 600х1200 | Тип 10 | 600 | 61 | 1200 | 18 | 1057.6457 | 893.3954 | 722.4 | 10-600-1200 | Стальной панельный радиатор «Kermi» (боковое подключение),тип 10, высота 600, длина 1200 | 12.64 | FK0100601201N2Z | ООО «АФГ РУС» тел.+7(495)646-27-19 | https://www.kermi.ru/sistemy-otoplenija/produkcija/radiatory/stalnye-panelnye-radiatory/therm-x2-profil/ | Вл_Внутренняя вертикальная консоль : Длина трубы 760 мм | Вл_Крепление настенное : Крепление комплектно | 602 | 1.2928
Тип 10, 600х1300 | Тип 10 | 600 | 61 | 1300 | 18 | 1145.7829 | 967.8451 | 782.6 | 10-600-1300 | Стальной панельный радиатор «Kermi» (боковое подключение),тип 10, высота 600, длина 1300 | 13.63 | FK0100601301N2Z | ООО «АФГ РУС» тел.+7(495)646-27-19 | https://www.kermi.ru/sistemy-otoplenija/produkcija/radiatory/stalnye-panelnye-radiatory/therm-x2-profil/ | Вл_Внутренняя вертикальная консоль : Длина трубы 760 мм | Вл_Крепление настенное : Крепление комплектно | 602 | 1.2928
Тип 10, 600х1400 | Тип 10 | 600 | 61 | 1400 | 18 | 1233.92 | 1042.2947 | 842.8 | 10-600-1400 | Стальной панельный радиатор «Kermi» (боковое подключение),тип 10, высота 600, длина 1400 | 14.62 | FK0100601401N2Z | ООО «АФГ РУС» тел.+7(495)646-27-19 | https://www.kermi.ru/sistemy-otoplenija/produkcija/radiatory/stalnye-panelnye-radiatory/therm-x2-profil/ | Вл_Внутренняя вертикальная консоль : Длина трубы 760 мм | Вл_Крепление настенное : Крепление комплектно | 602 | 1.2928
Тип 10, 600х1600 | Тип 10 | 600 | 61 | 1600 | 18 | 1410.1943 | 1191.1939 | 963.2 | 10-600-1600 | Стальной панельный радиатор «Kermi» (боковое подключение),тип 10, высота 600, длина 1600 | 16.61 | FK0100601601N2Z | ООО «АФГ РУС» тел.+7(495)646-27-19 | https://www.kermi.ru/sistemy-otoplenija/produkcija/radiatory/stalnye-panelnye-radiatory/therm-x2-profil/ | Вл_Внутренняя вертикальная консоль : Длина трубы 760 мм | Вл_Крепление настенное : Крепление комплектно | 602 | 1.2928
Тип 10, 600х1800 | Тип 10 | 600 | 61 | 1800 | 18 | 1586.4686 | 1340.0931 | 1083.6 | 10-600-1800 | Стальной панельный радиатор «Kermi» (боковое подключение),тип 10, высота 600, длина 1800 | 18.68 | FK0100601801N2Z | ООО «АФГ РУС» тел.+7(495)646-27-19 | https://www.kermi.ru/sistemy-otoplenija/produkcija/radiatory/stalnye-panelnye-radiatory/therm-x2-profil/ | Вл_Внутренняя вертикальная консоль : Длина трубы 760 мм | Вл_Крепление настенное : Крепление комплектно | 602 | 1.2928
Тип 10, 600х2000 | Тип 10 | 600 | 61 | 2000 | 18 | 1762.7429 | 1488.9924 | 1204 | 10-600-2000 | Стальной панельный радиатор «Kermi» (боковое подключение),тип 10, высота 600, длина 2000 | 20.66 | FK0100602001N2Z | ООО «АФГ РУС» тел.+7(495)646-27-19 | https://www.kermi.ru/sistemy-otoplenija/produkcija/radiatory/stalnye-panelnye-radiatory/therm-x2-profil/ | Вл_Внутренняя вертикальная консоль : Длина трубы 760 мм | Вл_Крепление настенное : Крепление комплектно | 602 | 1.2928
Тип 10, 600х2300 | Тип 10 | 600 | 61 | 2300 | 18 | 2027.1543 | 1712.3412 | 1384.6 | 10-600-2300 | Стальной панельный радиатор «Kermi» (боковое подключение),тип 10, высота 600, длина 2300 | 23.63 | FK0100602301N2Z | ООО «АФГ РУС» тел.+7(495)646-27-19 | https://www.kermi.ru/sistemy-otoplenija/produkcija/radiatory/stalnye-panelnye-radiatory/therm-x2-profil/ | Вл_Внутренняя вертикальная консоль : Длина трубы 760 мм | Вл_Крепление настенное : Крепление комплектно | 602 | 1.2928
Тип 10, 600х2600 | Тип 10 | 600 | 61 | 2600 | 18 | 2291.5658 | 1935.6901 | 1565.2 | 10-600-2600 | Стальной панельный радиатор «Kermi» (боковое подключение),тип 10, высота 600, длина 2600 | 26.6 | FK0100602601N2Z | ООО «АФГ РУС» тел.+7(495)646-27-19 | https://www.kermi.ru/sistemy-otoplenija/produkcija/radiatory/stalnye-panelnye-radiatory/therm-x2-profil/ | Вл_Внутренняя вертикальная консоль : Длина трубы 760 мм | Вл_Крепление настенное : Крепление комплектно | 602 | 1.2928
Тип 10, 600х3000 | Тип 10 | 600 | 61 | 3000 | 18 | 2644.1144 | 2233.4886 | 1806 | 10-600-3000 | Стальной панельный радиатор «Kermi» (боковое подключение),тип 10, высота 600, длина 3000 | 30.56 | FK0100603001N2Z | ООО «АФГ РУС» тел.+7(495)646-27-19 | https://www.kermi.ru/sistemy-otoplenija/produkcija/radiatory/stalnye-panelnye-radiatory/therm-x2-profil/ | Вл_Внутренняя вертикальная консоль : Длина трубы 760 мм | Вл_Крепление настенное : Крепление комплектно | 602 | 1.2928
Тип 10, 900х400 | Тип 10 | 900 | 61 | 400 | 18 | 510.7738 | 431.4122 | 348.8 | 10-900-400 | Стальной панельный радиатор «Kermi» (боковое подключение),тип 10, высота 900, длина 400 | 6.7 | FK0100900401N2Z | ООО «АФГ РУС» тел.+7(495)646-27-19 | https://www.kermi.ru/sistemy-otoplenija/produkcija/radiatory/stalnye-panelnye-radiatory/therm-x2-profil/ | Вл_Внутренняя вертикальная консоль : Длина трубы 760 мм | Вл_Крепление настенное : Крепление комплектно | 872 | 1.2935
Тип 10, 900х500 | Тип 10 | 900 | 61 | 500 | 18 | 638.4672 | 539.2653 | 436 | 10-900-500 | Стальной панельный радиатор «Kermi» (боковое подключение),тип 10, высота 900, длина 500 | 8.18 | FK0100900501N2Z | ООО «АФГ РУС» тел.+7(495)646-27-19 | https://www.kermi.ru/sistemy-otoplenija/produkcija/radiatory/stalnye-panelnye-radiatory/therm-x2-profil/ | Вл_Внутренняя вертикальная консоль : Длина трубы 760 мм | Вл_Крепление настенное : Крепление комплектно | 872 | 1.2935
Тип 10, 900х600 | Тип 10 | 900 | 61 | 600 | 18 | 766.1607 | 647.1183 | 523.2 | 10-900-600 | Стальной панельный радиатор «Kermi» (боковое подключение),тип 10, высота 900, длина 600 | 9.67 | FK0100900601N2Z | ООО «АФГ РУС» тел.+7(495)646-27-19 | https://www.kermi.ru/sistemy-otoplenija/produkcija/radiatory/stalnye-panelnye-radiatory/therm-x2-profil/ | Вл_Внутренняя вертикальная консоль : Длина трубы 760 мм | Вл_Крепление настенное : Крепление комплектно | 872 | 1.2935
Тип 10, 900х700 | Тип 10 | 900 | 61 | 700 | 18 | 893.8541 | 754.9714 | 610.4 | 10-900-700 | Стальной панельный радиатор «Kermi» (боковое подключение),тип 10, высота 900, длина 700 | 11.15 | FK0100900701N2Z | ООО «АФГ РУС» тел.+7(495)646-27-19 | https://www.kermi.ru/sistemy-otoplenija/produkcija/radiatory/stalnye-panelnye-radiatory/therm-x2-profil/ | Вл_Внутренняя вертикальная консоль : Длина трубы 760 мм | Вл_Крепление настенное : Крепление комплектно | 872 | 1.2935
Тип 10, 900х800 | Тип 10 | 900 | 61 | 800 | 18 | 1021.5476 | 862.8244 | 697.6 | 10-900-800 | Стальной панельный радиатор «Kermi» (боковое подключение),тип 10, высота 900, длина 800 | 12.64 | FK0100900801N2Z | ООО «АФГ РУС» тел.+7(495)646-27-19 | https://www.kermi.ru/sistemy-otoplenija/produkcija/radiatory/stalnye-panelnye-radiatory/therm-x2-profil/ | Вл_Внутренняя вертикальная консоль : Длина трубы 760 мм | Вл_Крепление настенное : Крепление комплектно | 872 | 1.2935
Тип 10, 900х900 | Тип 10 | 900 | 61 | 900 | 18 | 1149.241 | 970.6775 | 784.8 | 10-900-900 | Стальной панельный радиатор «Kermi» (боковое подключение),тип 10, высота 900, длина 900 | 14.12 | FK0100900901N2Z | ООО «АФГ РУС» тел.+7(495)646-27-19 | https://www.kermi.ru/sistemy-otoplenija/produkcija/radiatory/stalnye-panelnye-radiatory/therm-x2-profil/ | Вл_Внутренняя вертикальная консоль : Длина трубы 760 мм | Вл_Крепление настенное : Крепление комплектно | 872 | 1.2935
Тип 10, 900х1000 | Тип 10 | 900 | 61 | 1000 | 18 | 1276.9345 | 1078.5305 | 872 | 10-900-1000 | Стальной панельный радиатор «Kermi» (боковое подключение),тип 10, высота 900, длина 1000 | 15.61 | FK0100901001N2Z | ООО «АФГ РУС» тел.+7(495)646-27-19 | https://www.kermi.ru/sistemy-otoplenija/produkcija/radiatory/stalnye-panelnye-radiatory/therm-x2-profil/ | Вл_Внутренняя вертикальная консоль : Длина трубы 760 мм | Вл_Крепление настенное : Крепление комплектно | 872 | 1.2935
Тип 10, 900х1100 | Тип 10 | 900 | 61 | 1100 | 18 | 1404.6279 | 1186.3836 | 959.2 | 10-900-1100 | Стальной панельный радиатор «Kermi» (боковое подключение),тип 10, высота 900, длина 1100 | 17.09 | FK0100901101N2Z | ООО «АФГ РУС» тел.+7(495)646-27-19 | https://www.kermi.ru/sistemy-otoplenija/produkcija/radiatory/stalnye-panelnye-radiatory/therm-x2-profil/ | Вл_Внутренняя вертикальная консоль : Длина трубы 760 мм | Вл_Крепление настенное : Крепление комплектно | 872 | 1.2935
Тип 10, 900х1200 | Тип 10 | 900 | 61 | 1200 | 18 | 1532.3214 | 1294.2366 | 1046.4 | 10-900-1200 | Стальной панельный радиатор «Kermi» (боковое подключение),тип 10, высота 900, длина 1200 | 18.58 | FK0100901201N2Z | ООО «АФГ РУС» тел.+7(495)646-27-19 | https://www.kermi.ru/sistemy-otoplenija/produkcija/radiatory/stalnye-panelnye-radiatory/therm-x2-profil/ | Вл_Внутренняя вертикальная консоль : Длина трубы 760 мм | Вл_Крепление настенное : Крепление комплектно | 872 | 1.2935
Тип 10, 900х1300 | Тип 10 | 900 | 61 | 1300 | 18 | 1660.0148 | 1402.0897 | 1133.6 | 10-900-1300 | Стальной панельный радиатор «Kermi» (боковое подключение),тип 10, высота 900, длина 1300 | 20.06 | FK0100901301N2Z | ООО «АФГ РУС» тел.+7(495)646-27-19 | https://www.kermi.ru/sistemy-otoplenija/produkcija/radiatory/stalnye-panelnye-radiatory/therm-x2-profil/ | Вл_Внутренняя вертикальная консоль : Длина трубы 760 мм | Вл_Крепление настенное : Крепление комплектно | 872 | 1.2935
Тип 10, 900х1400 | Тип 10 | 900 | 61 | 1400 | 18 | 1787.7083 | 1509.9427 | 1220.8 | 10-900-1400 | Стальной панельный радиатор «Kermi» (боковое подключение),тип 10, высота 900, длина 1400 | 21.55 | FK0100901401N2Z | ООО «АФГ РУС» тел.+7(495)646-27-19 | https://www.kermi.ru/sistemy-otoplenija/produkcija/radiatory/stalnye-panelnye-radiatory/therm-x2-profil/ | Вл_Внутренняя вертикальная консоль : Длина трубы 760 мм | Вл_Крепление настенное : Крепление комплектно | 872 | 1.2935
Тип 10, 900х1600 | Тип 10 | 900 | 61 | 1600 | 18 | 2043.0952 | 1725.6488 | 1395.2 | 10-900-1600 | Стальной панельный радиатор «Kermi» (боковое подключение),тип 10, высота 900, длина 1600 | 24.52 | FK0100901601N2Z | ООО «АФГ РУС» тел.+7(495)646-27-19 | https://www.kermi.ru/sistemy-otoplenija/produkcija/radiatory/stalnye-panelnye-radiatory/therm-x2-profil/ | Вл_Внутренняя вертикальная консоль : Длина трубы 760 мм | Вл_Крепление настенное : Крепление комплектно | 872 | 1.2935
Тип 10, 900х1800 | Тип 10 | 900 | 61 | 1800 | 18 | 2298.4821 | 1941.3549 | 1569.6 | 10-900-1800 | Стальной панельный радиатор «Kermi» (боковое подключение),тип 10, высота 900, длина 1800 | 27.58 | FK0100901801N2Z | ООО «АФГ РУС» тел.+7(495)646-27-19 | https://www.kermi.ru/sistemy-otoplenija/produkcija/radiatory/stalnye-panelnye-radiatory/therm-x2-profil/ | Вл_Внутренняя вертикальная консоль : Длина трубы 760 мм | Вл_Крепление настенное : Крепление комплектно | 872 | 1.2935
Тип 10, 900х2000 | Тип 10 | 900 | 61 | 2000 | 18 | 2553.869 | 2157.061 | 1744 | 10-900-2000 | Стальной панельный радиатор «Kermi» (боковое подключение),тип 10, высота 900, длина 2000 | 30.55 | FK0100902001N2Z | ООО «АФГ РУС» тел.+7(495)646-27-19 | https://www.kermi.ru/sistemy-otoplenija/produkcija/radiatory/stalnye-panelnye-radiatory/therm-x2-profil/ | Вл_Внутренняя вертикальная консоль : Длина трубы 760 мм | Вл_Крепление настенное : Крепление комплектно | 872 | 1.2935
Тип 10, 900х2300 | Тип 10 | 900 | 61 | 2300 | 18 | 2936.9493 | 2480.6202 | 2005.6 | 10-900-2300 | Стальной панельный радиатор «Kermi» (боковое подключение),тип 10, высота 900, длина 2300 | 35 | FK0100902301N2Z | ООО «АФГ РУС» тел.+7(495)646-27-19 | https://www.kermi.ru/sistemy-otoplenija/produkcija/radiatory/stalnye-panelnye-radiatory/therm-x2-profil/ | Вл_Внутренняя вертикальная консоль : Длина трубы 760 мм | Вл_Крепление настенное : Крепление комплектно | 872 | 1.2935
Тип 10, 900х2600 | Тип 10 | 900 | 61 | 2600 | 18 | 3320.0297 | 2804.1793 | 2267.2 | 10-900-2600 | Стальной панельный радиатор «Kermi» (боковое подключение),тип 10, высота 900, длина 2600 | 39.45 | FK0100902601N2Z | ООО «АФГ РУС» тел.+7(495)646-27-19 | https://www.kermi.ru/sistemy-otoplenija/produkcija/radiatory/stalnye-panelnye-radiatory/therm-x2-profil/ | Вл_Внутренняя вертикальная консоль : Длина трубы 760 мм | Вл_Крепление настенное : Крепление комплектно | 872 | 1.2935
Тип 10, 900х3000 | Тип 10 | 900 | 61 | 3000 | 18 | 3830.8035 | 3235.5915 | 2616 | 10-900-3000 | Стальной панельный радиатор «Kermi» (боковое подключение),тип 10, высота 900, длина 3000 | 45.39 | FK0100903001N2Z | ООО «АФГ РУС» тел.+7(495)646-27-19 | https://www.kermi.ru/sistemy-otoplenija/produkcija/radiatory/stalnye-panelnye-radiatory/therm-x2-profil/ | Вл_Внутренняя вертикальная консоль : Длина трубы 760 мм | Вл_Крепление настенное : Крепление комплектно | 872 | 1.2935
Тип 11, 300х400 | Тип 11 | 300 | 61 | 400 | 27 | 315.791 | 269.3105 | 220.4 | 11-300-400 | Стальной панельный радиатор «Kermi» (боковое подключение),тип 11, высота 300, длина 400 | 4.31 | FK0110300401N2Z | ООО «АФГ РУС» тел.+7(495)646-27-19 | https://www.kermi.ru/sistemy-otoplenija/produkcija/radiatory/stalnye-panelnye-radiatory/therm-x2-profil/ | Вл_Внутренняя вертикальная консоль : Длина трубы 460 мм | Вл_Крепление настенное : Крепление комплектно | 551 | 1.2196
Тип 11, 300х500 | Тип 11 | 300 | 61 | 500 | 27 | 394.7387 | 336.6382 | 275.5 | 11-300-500 | Стальной панельный радиатор «Kermi» (боковое подключение),тип 11, высота 300, длина 500 | 5.13 | FK0110300501N2Z | ООО «АФГ РУС» тел.+7(495)646-27-19 | https://www.kermi.ru/sistemy-otoplenija/produkcija/radiatory/stalnye-panelnye-radiatory/therm-x2-profil/ | Вл_Внутренняя вертикальная консоль : Длина трубы 460 мм | Вл_Крепление настенное : Крепление комплектно | 551 | 1.2196
Тип 11, 300х600 | Тип 11 | 300 | 61 | 600 | 27 | 473.6865 | 403.9658 | 330.6 | 11-300-600 | Стальной панельный радиатор «Kermi» (боковое подключение),тип 11, высота 300, длина 600 | 5.91 | FK0110300601N2Z | ООО «АФГ РУС» тел.+7(495)646-27-19 | https://www.kermi.ru/sistemy-otoplenija/produkcija/radiatory/stalnye-panelnye-radiatory/therm-x2-profil/ | Вл_Внутренняя вертикальная консоль : Длина трубы 460 мм | Вл_Крепление настенное : Крепление комплектно | 551 | 1.2196
Тип 11, 300х700 | Тип 11 | 300 | 61 | 700 | 27 | 552.6342 | 471.2935 | 385.7 | 11-300-700 | Стальной панельный радиатор «Kermi» (боковое подключение),тип 11, высота 300, длина 700 | 6.67 | FK0110300701N2Z | ООО «АФГ РУС» тел.+7(495)646-27-19 | https://www.kermi.ru/sistemy-otoplenija/produkcija/radiatory/stalnye-panelnye-radiatory/therm-x2-profil/ | Вл_Внутренняя вертикальная консоль : Длина трубы 460 мм | Вл_Крепление настенное : Крепление комплектно | 551 | 1.2196
Тип 11, 300х800 | Тип 11 | 300 | 61 | 800 | 27 | 631.582 | 538.6211 | 440.8 | 11-300-800 | Стальной панельный радиатор «Kermi» (боковое подключение),тип 11, высота 300, длина 800 | 7.49 | FK0110300801N2Z | ООО «АФГ РУС» тел.+7(495)646-27-19 | https://www.kermi.ru/sistemy-otoplenija/produkcija/radiatory/stalnye-panelnye-radiatory/therm-x2-profil/ | Вл_Внутренняя вертикальная консоль : Длина трубы 460 мм | Вл_Крепление настенное : Крепление комплектно | 551 | 1.2196
Тип 11, 300х900 | Тип 11 | 300 | 61 | 900 | 27 | 710.5297 | 605.9487 | 495.9 | 11-300-900 | Стальной панельный радиатор «Kermi» (боковое подключение),тип 11, высота 300, длина 900 | 8.32 | FK0110300901N2Z | ООО «АФГ РУС» тел.+7(495)646-27-19 | https://www.kermi.ru/sistemy-otoplenija/produkcija/radiatory/stalnye-panelnye-radiatory/therm-x2-profil/ | Вл_Внутренняя вертикальная консоль : Длина трубы 460 мм | Вл_Крепление настенное : Крепление комплектно | 551 | 1.2196
Тип 11, 300х1000 | Тип 11 | 300 | 61 | 1000 | 27 | 789.4774 | 673.2764 | 551 | 11-300-1000 | Стальной панельный радиатор «Kermi» (боковое подключение),тип 11, высота 300, длина 1000 | 9.14 | FK0110301001N2Z | ООО «АФГ РУС» тел.+7(495)646-27-19 | https://www.kermi.ru/sistemy-otoplenija/produkcija/radiatory/stalnye-panelnye-radiatory/therm-x2-profil/ | Вл_Внутренняя вертикальная консоль : Длина трубы 460 мм | Вл_Крепление настенное : Крепление комплектно | 551 | 1.2196
Тип 11, 300х1100 | Тип 11 | 300 | 61 | 1100 | 27 | 868.4252 | 740.604 | 606.1 | 11-300-1100 | Стальной панельный радиатор «Kermi» (боковое подключение),тип 11, высота 300, длина 1100 | 9.97 | FK0110301101N2Z | ООО «АФГ РУС» тел.+7(495)646-27-19 | https://www.kermi.ru/sistemy-otoplenija/produkcija/radiatory/stalnye-panelnye-radiatory/therm-x2-profil/ | Вл_Внутренняя вертикальная консоль : Длина трубы 460 мм | Вл_Крепление настенное : Крепление комплектно | 551 | 1.2196
Тип 11, 300х1200 | Тип 11 | 300 | 61 | 1200 | 27 | 947.3729 | 807.9316 | 661.2 | 11-300-1200 | Стальной панельный радиатор «Kermi» (боковое подключение),тип 11, высота 300, длина 1200 | 10.79 | FK0110301201N2Z | ООО «АФГ РУС» тел.+7(495)646-27-19 | https://www.kermi.ru/sistemy-otoplenija/produkcija/radiatory/stalnye-panelnye-radiatory/therm-x2-profil/ | Вл_Внутренняя вертикальная консоль : Длина трубы 460 мм | Вл_Крепление настенное : Крепление комплектно | 551 | 1.2196
Тип 11, 300х1300 | Тип 11 | 300 | 61 | 1300 | 27 | 1026.3207 | 875.2593 | 716.3 | 11-300-1300 | Стальной панельный радиатор «Kermi» (боковое подключение),тип 11, высота 300, длина 1300 | 11.62 | FK0110301301N2Z | ООО «АФГ РУС» тел.+7(495)646-27-19 | https://www.kermi.ru/sistemy-otoplenija/produkcija/radiatory/stalnye-panelnye-radiatory/therm-x2-profil/ | Вл_Внутренняя вертикальная консоль : Длина трубы 460 мм | Вл_Крепление настенное : Крепление комплектно | 551 | 1.2196
Тип 11, 300х1400 | Тип 11 | 300 | 61 | 1400 | 27 | 1105.2684 | 942.5869 | 771.4 | 11-300-1400 | Стальной панельный радиатор «Kermi» (боковое подключение),тип 11, высота 300, длина 1400 | 12.44 | FK0110301401N2Z | ООО «АФГ РУС» тел.+7(495)646-27-19 | https://www.kermi.ru/sistemy-otoplenija/produkcija/radiatory/stalnye-panelnye-radiatory/therm-x2-profil/ | Вл_Внутренняя вертикальная консоль : Длина трубы 460 мм | Вл_Крепление настенное : Крепление комплектно | 551 | 1.2196
Тип 11, 300х1600 | Тип 11 | 300 | 61 | 1600 | 27 | 1263.1639 | 1077.2422 | 881.6 | 11-300-1600 | Стальной панельный радиатор «Kermi» (боковое подключение),тип 11, высота 300, длина 1600 | 14.18 | FK0110301601N2Z | ООО «АФГ РУС» тел.+7(495)646-27-19 | https://www.kermi.ru/sistemy-otoplenija/produkcija/radiatory/stalnye-panelnye-radiatory/therm-x2-profil/ | Вл_Внутренняя вертикальная консоль : Длина трубы 460 мм | Вл_Крепление настенное : Крепление комплектно | 551 | 1.2196
Тип 11, 300х1800 | Тип 11 | 300 | 61 | 1800 | 27 | 1421.0594 | 1211.8975 | 991.8 | 11-300-1800 | Стальной панельный радиатор «Kermi» (боковое подключение),тип 11, высота 300, длина 1800 | 15.94 | FK0110301801N2Z | ООО «АФГ РУС» тел.+7(495)646-27-19 | https://www.kermi.ru/sistemy-otoplenija/produkcija/radiatory/stalnye-panelnye-radiatory/therm-x2-profil/ | Вл_Внутренняя вертикальная консоль : Длина трубы 460 мм | Вл_Крепление настенное : Крепление комплектно | 551 | 1.2196
Тип 11, 300х2000 | Тип 11 | 300 | 61 | 2000 | 27 | 1578.9549 | 1346.5527 | 1102 | 11-300-2000 | Стальной панельный радиатор «Kermi» (боковое подключение),тип 11, высота 300, длина 2000 | 17.59 | FK0110302001N2Z | ООО «АФГ РУС» тел.+7(495)646-27-19 | https://www.kermi.ru/sistemy-otoplenija/produkcija/radiatory/stalnye-panelnye-radiatory/therm-x2-profil/ | Вл_Внутренняя вертикальная консоль : Длина трубы 460 мм | Вл_Крепление настенное : Крепление комплектно | 551 | 1.2196
Тип 11, 300х2300 | Тип 11 | 300 | 61 | 2300 | 27 | 1815.7981 | 1548.5356 | 1267.3 | 11-300-2300 | Стальной панельный радиатор «Kermi» (боковое подключение),тип 11, высота 300, длина 2300 | 20.06 | FK0110302301N2Z | ООО «АФГ РУС» тел.+7(495)646-27-19 | https://www.kermi.ru/sistemy-otoplenija/produkcija/radiatory/stalnye-panelnye-radiatory/therm-x2-profil/ | Вл_Внутренняя вертикальная консоль : Длина трубы 460 мм | Вл_Крепление настенное : Крепление комплектно | 551 | 1.2196
Тип 11, 300х2600 | Тип 11 | 300 | 61 | 2600 | 27 | 2052.6414 | 1750.5186 | 1432.6 | 11-300-2600 | Стальной панельный радиатор «Kermi» (боковое подключение),тип 11, высота 300, длина 2600 | 22.54 | FK0110302601N2Z | ООО «АФГ РУС» тел.+7(495)646-27-19 | https://www.kermi.ru/sistemy-otoplenija/produkcija/radiatory/stalnye-panelnye-radiatory/therm-x2-profil/ | Вл_Внутренняя вертикальная консоль : Длина трубы 460 мм | Вл_Крепление настенное : Крепление комплектно | 551 | 1.2196
Тип 11, 300х3000 | Тип 11 | 300 | 61 | 3000 | 27 | 2368.4323 | 2019.8291 | 1653 | 11-300-3000 | Стальной панельный радиатор «Kermi» (боковое подключение),тип 11, высота 300, длина 3000 | 25.83 | FK0110303001N2Z | ООО «АФГ РУС» тел.+7(495)646-27-19 | https://www.kermi.ru/sistemy-otoplenija/produkcija/radiatory/stalnye-panelnye-radiatory/therm-x2-profil/ | Вл_Внутренняя вертикальная консоль : Длина трубы 460 мм | Вл_Крепление настенное : Крепление комплектно | 551 | 1.2196
Тип 11, 400х400 | Тип 11 | 400 | 61 | 400 | 27 | 401.5337 | 341.6516 | 278.8 | 11-400-400 | Стальной панельный радиатор «Kermi» (боковое подключение),тип 11, высота 400, длина 400 | 5.52 | FK0110400401N2Z | ООО «АФГ РУС» тел.+7(495)646-27-19 | https://www.kermi.ru/sistemy-otoplenija/produkcija/radiatory/stalnye-panelnye-radiatory/therm-x2-profil/ | Вл_Внутренняя вертикальная консоль : Длина трубы 460 мм | Вл_Крепление настенное : Крепление комплектно | 697 | 1.2371
Тип 11, 400х500 | Тип 11 | 400 | 61 | 500 | 27 | 501.9172 | 427.0645 | 348.5 | 11-400-500 | Стальной панельный радиатор «Kermi» (боковое подключение),тип 11, высота 400, длина 500 | 6.64 | FK0110400501N2Z | ООО «АФГ РУС» тел.+7(495)646-27-19 | https://www.kermi.ru/sistemy-otoplenija/produkcija/radiatory/stalnye-panelnye-radiatory/therm-x2-profil/ | Вл_Внутренняя вертикальная консоль : Длина трубы 460 мм | Вл_Крепление настенное : Крепление комплектно | 697 | 1.2371
Тип 11, 400х600 | Тип 11 | 400 | 61 | 600 | 27 | 602.3006 | 512.4774 | 418.2 | 11-400-600 | Стальной панельный радиатор «Kermi» (боковое подключение),тип 11, высота 400, длина 600 | 7.7 | FK0110400601N2Z | ООО «АФГ РУС» тел.+7(495)646-27-19 | https://www.kermi.ru/sistemy-otoplenija/produkcija/radiatory/stalnye-panelnye-radiatory/therm-x2-profil/ | Вл_Внутренняя вертикальная консоль : Длина трубы 460 мм | Вл_Крепление настенное : Крепление комплектно | 697 | 1.2371
Тип 11, 400х700 | Тип 11 | 400 | 61 | 700 | 27 | 702.684 | 597.8904 | 487.9 | 11-400-700 | Стальной панельный радиатор «Kermi» (боковое подключение),тип 11, высота 400, длина 700 | 8.76 | FK0110400701N2Z | ООО «АФГ РУС» тел.+7(495)646-27-19 | https://www.kermi.ru/sistemy-otoplenija/produkcija/radiatory/stalnye-panelnye-radiatory/therm-x2-profil/ | Вл_Внутренняя вертикальная консоль : Длина трубы 460 мм | Вл_Крепление настенное : Крепление комплектно | 697 | 1.2371
Тип 11, 400х800 | Тип 11 | 400 | 61 | 800 | 27 | 803.0675 | 683.3033 | 557.6 | 11-400-800 | Стальной панельный радиатор «Kermi» (боковое подключение),тип 11, высота 400, длина 800 | 9.88 | FK0110400801N2Z | ООО «АФГ РУС» тел.+7(495)646-27-19 | https://www.kermi.ru/sistemy-otoplenija/produkcija/radiatory/stalnye-panelnye-radiatory/therm-x2-profil/ | Вл_Внутренняя вертикальная консоль : Длина трубы 460 мм | Вл_Крепление настенное : Крепление комплектно | 697 | 1.2371
Тип 11, 400х900 | Тип 11 | 400 | 61 | 900 | 27 | 903.4509 | 768.7162 | 627.3 | 11-400-900 | Стальной панельный радиатор «Kermi» (боковое подключение),тип 11, высота 400, длина 900 | 11 | FK0110400901N2Z | ООО «АФГ РУС» тел.+7(495)646-27-19 | https://www.kermi.ru/sistemy-otoplenija/produkcija/radiatory/stalnye-panelnye-radiatory/therm-x2-profil/ | Вл_Внутренняя вертикальная консоль : Длина трубы 460 мм | Вл_Крепление настенное : Крепление комплектно | 697 | 1.2371
Тип 11, 400х1000 | Тип 11 | 400 | 61 | 1000 | 27 | 1003.8343 | 854.1291 | 697 | 11-400-1000 | Стальной панельный радиатор «Kermi» (боковое подключение),тип 11, высота 400, длина 1000 | 12.11 | FK0110401001N2Z | ООО «АФГ РУС» тел.+7(495)646-27-19 | https://www.kermi.ru/sistemy-otoplenija/produkcija/radiatory/stalnye-panelnye-radiatory/therm-x2-profil/ | Вл_Внутренняя вертикальная консоль : Длина трубы 460 мм | Вл_Крепление настенное : Крепление комплектно | 697 | 1.2371
Тип 11, 400х1100 | Тип 11 | 400 | 61 | 1100 | 27 | 1104.2178 | 939.542 | 766.7 | 11-400-1100 | Стальной панельный радиатор «Kermi» (боковое подключение),тип 11, высота 400, длина 1100 | 13.23 | FK0110401101N2Z | ООО «АФГ РУС» тел.+7(495)646-27-19 | https://www.kermi.ru/sistemy-otoplenija/produkcija/radiatory/stalnye-panelnye-radiatory/therm-x2-profil/ | Вл_Внутренняя вертикальная консоль : Длина трубы 460 мм | Вл_Крепление настенное : Крепление комплектно | 697 | 1.2371
Тип 11, 400х1200 | Тип 11 | 400 | 61 | 1200 | 27 | 1204.6012 | 1024.9549 | 836.4 | 11-400-1200 | Стальной панельный радиатор «Kermi» (боковое подключение),тип 11, высота 400, длина 1200 | 14.35 | FK0110401201N2Z | ООО «АФГ РУС» тел.+7(495)646-27-19 | https://www.kermi.ru/sistemy-otoplenija/produkcija/radiatory/stalnye-panelnye-radiatory/therm-x2-profil/ | Вл_Внутренняя вертикальная консоль : Длина трубы 460 мм | Вл_Крепление настенное : Крепление комплектно | 697 | 1.2371
Тип 11, 400х1300 | Тип 11 | 400 | 61 | 1300 | 27 | 1304.9846 | 1110.3678 | 906.1 | 11-400-1300 | Стальной панельный радиатор «Kermi» (боковое подключение),тип 11, высота 400, длина 1300 | 15.47 | FK0110401301N2Z | ООО «АФГ РУС» тел.+7(495)646-27-19 | https://www.kermi.ru/sistemy-otoplenija/produkcija/radiatory/stalnye-panelnye-radiatory/therm-x2-profil/ | Вл_Внутренняя вертикальная консоль : Длина трубы 460 мм | Вл_Крепление настенное : Крепление комплектно | 697 | 1.2371
Тип 11, 400х1400 | Тип 11 | 400 | 61 | 1400 | 27 | 1405.3681 | 1195.7807 | 975.8 | 11-400-1400 | Стальной панельный радиатор «Kermi» (боковое подключение),тип 11, высота 400, длина 1400 | 16.58 | FK0110401401N2Z | ООО «АФГ РУС» тел.+7(495)646-27-19 | https://www.kermi.ru/sistemy-otoplenija/produkcija/radiatory/stalnye-panelnye-radiatory/therm-x2-profil/ | Вл_Внутренняя вертикальная консоль : Длина трубы 460 мм | Вл_Крепление настенное : Крепление комплектно | 697 | 1.2371
Тип 11, 400х1600 | Тип 11 | 400 | 61 | 1600 | 27 | 1606.1349 | 1366.6065 | 1115.2 | 11-400-1600 | Стальной панельный радиатор «Kermi» (боковое подключение),тип 11, высота 400, длина 1600 | 18.91 | FK0110401601N2Z | ООО «АФГ РУС» тел.+7(495)646-27-19 | https://www.kermi.ru/sistemy-otoplenija/produkcija/radiatory/stalnye-panelnye-radiatory/therm-x2-profil/ | Вл_Внутренняя вертикальная консоль : Длина трубы 460 мм | Вл_Крепление настенное : Крепление комплектно | 697 | 1.2371
Тип 11, 400х1800 | Тип 11 | 400 | 61 | 1800 | 27 | 1806.9018 | 1537.4323 | 1254.6 | 11-400-1800 | Стальной панельный радиатор «Kermi» (боковое подключение),тип 11, высота 400, длина 1800 | 21.26 | FK0110401801N2Z | ООО «АФГ РУС» тел.+7(495)646-27-19 | https://www.kermi.ru/sistemy-otoplenija/produkcija/radiatory/stalnye-panelnye-radiatory/therm-x2-profil/ | Вл_Внутренняя вертикальная консоль : Длина трубы 460 мм | Вл_Крепление настенное : Крепление комплектно | 697 | 1.2371
Тип 11, 400х2000 | Тип 11 | 400 | 61 | 2000 | 27 | 2007.6687 | 1708.2582 | 1394 | 11-400-2000 | Стальной панельный радиатор «Kermi» (боковое подключение),тип 11, высота 400, длина 2000 | 23.49 | FK0110402001N2Z | ООО «АФГ РУС» тел.+7(495)646-27-19 | https://www.kermi.ru/sistemy-otoplenija/produkcija/radiatory/stalnye-panelnye-radiatory/therm-x2-profil/ | Вл_Внутренняя вертикальная консоль : Длина трубы 460 мм | Вл_Крепление настенное : Крепление комплектно | 697 | 1.2371
Тип 11, 400х2300 | Тип 11 | 400 | 61 | 2300 | 27 | 2308.819 | 1964.4969 | 1603.1 | 11-400-2300 | Стальной панельный радиатор «Kermi» (боковое подключение),тип 11, высота 400, длина 2300 | 26.84 | FK0110402301N2Z | ООО «АФГ РУС» тел.+7(495)646-27-19 | https://www.kermi.ru/sistemy-otoplenija/produkcija/radiatory/stalnye-panelnye-radiatory/therm-x2-profil/ | Вл_Внутренняя вертикальная консоль : Длина трубы 460 мм | Вл_Крепление настенное : Крепление комплектно | 697 | 1.2371
Тип 11, 400х2600 | Тип 11 | 400 | 61 | 2600 | 27 | 2609.9693 | 2220.7356 | 1812.2 | 11-400-2600 | Стальной панельный радиатор «Kermi» (боковое подключение),тип 11, высота 400, длина 2600 | 30.2 | FK0110402601N2Z | ООО «АФГ РУС» тел.+7(495)646-27-19 | https://www.kermi.ru/sistemy-otoplenija/produkcija/radiatory/stalnye-panelnye-radiatory/therm-x2-profil/ | Вл_Внутренняя вертикальная консоль : Длина трубы 460 мм | Вл_Крепление настенное : Крепление комплектно | 697 | 1.2371
Тип 11, 400х3000 | Тип 11 | 400 | 61 | 3000 | 27 | 3011.503 | 2562.3872 | 2091 | 11-400-3000 | Стальной панельный радиатор «Kermi» (боковое подключение),тип 11, высота 400, длина 3000 | 34.67 | FK0110403001N2Z | ООО «АФГ РУС» тел.+7(495)646-27-19 | https://www.kermi.ru/sistemy-otoplenija/produkcija/radiatory/stalnye-panelnye-radiatory/therm-x2-profil/ | Вл_Внутренняя вертикальная консоль : Длина трубы 460 мм | Вл_Крепление настенное : Крепление комплектно | 697 | 1.2371
Тип 11, 500х400 | Тип 11 | 500 | 61 | 400 | 27 | 486.4181 | 412.9324 | 336 | 11-500-400 | Стальной панельный радиатор «Kermi» (боковое подключение),тип 11, высота 500, длина 400 | 6.73 | FK0110500401N2Z | ООО «АФГ РУС» тел.+7(495)646-27-19 | https://www.kermi.ru/sistemy-otoplenija/produkcija/radiatory/stalnye-panelnye-radiatory/therm-x2-profil/ | Вл_Внутренняя вертикальная консоль : Длина трубы 460 мм | Вл_Крепление настенное : Крепление комплектно | 840 | 1.2546
Тип 11, 500х500 | Тип 11 | 500 | 61 | 500 | 27 | 608.0226 | 516.1655 | 420 | 11-500-500 | Стальной панельный радиатор «Kermi» (боковое подключение),тип 11, высота 500, длина 500 | 8.14 | FK0110500501N2Z | ООО «АФГ РУС» тел.+7(495)646-27-19 | https://www.kermi.ru/sistemy-otoplenija/produkcija/radiatory/stalnye-panelnye-radiatory/therm-x2-profil/ | Вл_Внутренняя вертикальная консоль : Длина трубы 460 мм | Вл_Крепление настенное : Крепление комплектно | 840 | 1.2546
Тип 11, 500х600 | Тип 11 | 500 | 61 | 600 | 27 | 729.6271 | 619.3986 | 504 | 11-500-600 | Стальной панельный радиатор «Kermi» (боковое подключение),тип 11, высота 500, длина 600 | 9.5 | FK0110500601N2Z | ООО «АФГ РУС» тел.+7(495)646-27-19 | https://www.kermi.ru/sistemy-otoplenija/produkcija/radiatory/stalnye-panelnye-radiatory/therm-x2-profil/ | Вл_Внутренняя вертикальная консоль : Длина трубы 460 мм | Вл_Крепление настенное : Крепление комплектно | 840 | 1.2546
Тип 11, 500х700 | Тип 11 | 500 | 61 | 700 | 27 | 851.2316 | 722.6317 | 588 | 11-500-700 | Стальной панельный радиатор «Kermi» (боковое подключение),тип 11, высота 500, длина 700 | 10.85 | FK0110500701N2Z | ООО «АФГ РУС» тел.+7(495)646-27-19 | https://www.kermi.ru/sistemy-otoplenija/produkcija/radiatory/stalnye-panelnye-radiatory/therm-x2-profil/ | Вл_Внутренняя вертикальная консоль : Длина трубы 460 мм | Вл_Крепление настенное : Крепление комплектно | 840 | 1.2546
Тип 11, 500х800 | Тип 11 | 500 | 61 | 800 | 27 | 972.8361 | 825.8648 | 672 | 11-500-800 | Стальной панельный радиатор «Kermi» (боковое подключение),тип 11, высота 500, длина 800 | 12.26 | FK0110500801N2Z | ООО «АФГ РУС» тел.+7(495)646-27-19 | https://www.kermi.ru/sistemy-otoplenija/produkcija/radiatory/stalnye-panelnye-radiatory/therm-x2-profil/ | Вл_Внутренняя вертикальная консоль : Длина трубы 460 мм | Вл_Крепление настенное : Крепление комплектно | 840 | 1.2546
Тип 11, 500х900 | Тип 11 | 500 | 61 | 900 | 27 | 1094.4406 | 929.0979 | 756 | 11-500-900 | Стальной панельный радиатор «Kermi» (боковое подключение),тип 11, высота 500, длина 900 | 13.68 | FK0110500901N2Z | ООО «АФГ РУС» тел.+7(495)646-27-19 | https://www.kermi.ru/sistemy-otoplenija/produkcija/radiatory/stalnye-panelnye-radiatory/therm-x2-profil/ | Вл_Внутренняя вертикальная консоль : Длина трубы 460 мм | Вл_Крепление настенное : Крепление комплектно | 840 | 1.2546
Тип 11, 500х1000 | Тип 11 | 500 | 61 | 1000 | 27 | 1216.0451 | 1032.331 | 840 | 11-500-1000 | Стальной панельный радиатор «Kermi» (боковое подключение),тип 11, высота 500, длина 1000 | 15.09 | FK0110501001N2Z | ООО «АФГ РУС» тел.+7(495)646-27-19 | https://www.kermi.ru/sistemy-otoplenija/produkcija/radiatory/stalnye-panelnye-radiatory/therm-x2-profil/ | Вл_Внутренняя вертикальная консоль : Длина трубы 460 мм | Вл_Крепление настенное : Крепление комплектно | 840 | 1.2546
Тип 11, 500х1100 | Тип 11 | 500 | 61 | 1100 | 27 | 1337.6496 | 1135.5641 | 924 | 11-500-1100 | Стальной панельный радиатор «Kermi» (боковое подключение),тип 11, высота 500, длина 1100 | 16.5 | FK0110501101N2Z | ООО «АФГ РУС» тел.+7(495)646-27-19 | https://www.kermi.ru/sistemy-otoplenija/produkcija/radiatory/stalnye-panelnye-radiatory/therm-x2-profil/ | Вл_Внутренняя вертикальная консоль : Длина трубы 460 мм | Вл_Крепление настенное : Крепление комплектно | 840 | 1.2546
Тип 11, 500х1200 | Тип 11 | 500 | 61 | 1200 | 27 | 1459.2542 | 1238.7972 | 1008 | 11-500-1200 | Стальной панельный радиатор «Kermi» (боковое подключение),тип 11, высота 500, длина 1200 | 17.91 | FK0110501201N2Z | ООО «АФГ РУС» тел.+7(495)646-27-19 | https://www.kermi.ru/sistemy-otoplenija/produkcija/radiatory/stalnye-panelnye-radiatory/therm-x2-profil/ | Вл_Внутренняя вертикальная консоль : Длина трубы 460 мм | Вл_Крепление настенное : Крепление комплектно | 840 | 1.2546
Тип 11, 500х1300 | Тип 11 | 500 | 61 | 1300 | 27 | 1580.8587 | 1342.0303 | 1092 | 11-500-1300 | Стальной панельный радиатор «Kermi» (боковое подключение),тип 11, высота 500, длина 1300 | 19.32 | FK0110501301N2Z | ООО «АФГ РУС» тел.+7(495)646-27-19 | https://www.kermi.ru/sistemy-otoplenija/produkcija/radiatory/stalnye-panelnye-radiatory/therm-x2-profil/ | Вл_Внутренняя вертикальная консоль : Длина трубы 460 мм | Вл_Крепление настенное : Крепление комплектно | 840 | 1.2546
Тип 11, 500х1400 | Тип 11 | 500 | 61 | 1400 | 27 | 1702.4632 | 1445.2634 | 1176 | 11-500-1400 | Стальной панельный радиатор «Kermi» (боковое подключение),тип 11, высота 500, длина 1400 | 20.73 | FK0110501401N2Z | ООО «АФГ РУС» тел.+7(495)646-27-19 | https://www.kermi.ru/sistemy-otoplenija/produkcija/radiatory/stalnye-panelnye-radiatory/therm-x2-profil/ | Вл_Внутренняя вертикальная консоль : Длина трубы 460 мм | Вл_Крепление настенное : Крепление комплектно | 840 | 1.2546
Тип 11, 500х1600 | Тип 11 | 500 | 61 | 1600 | 27 | 1945.6722 | 1651.7296 | 1344 | 11-500-1600 | Стальной панельный радиатор «Kermi» (боковое подключение),тип 11, высота 500, длина 1600 | 23.64 | FK0110501601N2Z | ООО «АФГ РУС» тел.+7(495)646-27-19 | https://www.kermi.ru/sistemy-otoplenija/produkcija/radiatory/stalnye-panelnye-radiatory/therm-x2-profil/ | Вл_Внутренняя вертикальная консоль : Длина трубы 460 мм | Вл_Крепление настенное : Крепление комплектно | 840 | 1.2546
Тип 11, 500х1800 | Тип 11 | 500 | 61 | 1800 | 27 | 2188.8812 | 1858.1958 | 1512 | 11-500-1800 | Стальной панельный радиатор «Kermi» (боковое подключение),тип 11, высота 500, длина 1800 | 26.57 | FK0110501801N2Z | ООО «АФГ РУС» тел.+7(495)646-27-19 | https://www.kermi.ru/sistemy-otoplenija/produkcija/radiatory/stalnye-panelnye-radiatory/therm-x2-profil/ | Вл_Внутренняя вертикальная консоль : Длина трубы 460 мм | Вл_Крепление настенное : Крепление комплектно | 840 | 1.2546
Тип 11, 500х2000 | Тип 11 | 500 | 61 | 2000 | 27 | 2432.0903 | 2064.662 | 1680 | 11-500-2000 | Стальной панельный радиатор «Kermi» (боковое подключение),тип 11, высота 500, длина 2000 | 29.39 | FK0110502001N2Z | ООО «АФГ РУС» тел.+7(495)646-27-19 | https://www.kermi.ru/sistemy-otoplenija/produkcija/radiatory/stalnye-panelnye-radiatory/therm-x2-profil/ | Вл_Внутренняя вертикальная консоль : Длина трубы 460 мм | Вл_Крепление настенное : Крепление комплектно | 840 | 1.2546
Тип 11, 500х2300 | Тип 11 | 500 | 61 | 2300 | 27 | 2796.9038 | 2374.3613 | 1932 | 11-500-2300 | Стальной панельный радиатор «Kermi» (боковое подключение),тип 11, высота 500, длина 2300 | 33.63 | FK0110502301N2Z | ООО «АФГ РУС» тел.+7(495)646-27-19 | https://www.kermi.ru/sistemy-otoplenija/produkcija/radiatory/stalnye-panelnye-radiatory/therm-x2-profil/ | Вл_Внутренняя вертикальная консоль : Длина трубы 460 мм | Вл_Крепление настенное : Крепление комплектно | 840 | 1.2546
Тип 11, 500х2600 | Тип 11 | 500 | 61 | 2600 | 27 | 3161.7173 | 2684.0606 | 2184 | 11-500-2600 | Стальной панельный радиатор «Kermi» (боковое подключение),тип 11, высота 500, длина 2600 | 37.86 | FK0110502601N2Z | ООО «АФГ РУС» тел.+7(495)646-27-19 | https://www.kermi.ru/sistemy-otoplenija/produkcija/radiatory/stalnye-panelnye-radiatory/therm-x2-profil/ | Вл_Внутренняя вертикальная консоль : Длина трубы 460 мм | Вл_Крепление настенное : Крепление комплектно | 840 | 1.2546
Тип 11, 500х3000 | Тип 11 | 500 | 61 | 3000 | 27 | 3648.1354 | 3096.9931 | 2520 | 11-500-3000 | Стальной панельный радиатор «Kermi» (боковое подключение),тип 11, высота 500, длина 3000 | 43.5 | FK0110503001N2Z | ООО «АФГ РУС» тел.+7(495)646-27-19 | https://www.kermi.ru/sistemy-otoplenija/produkcija/radiatory/stalnye-panelnye-radiatory/therm-x2-profil/ | Вл_Внутренняя вертикальная консоль : Длина трубы 460 мм | Вл_Крепление настенное : Крепление комплектно | 840 | 1.2546
Тип 11, 600х400 | Тип 11 | 600 | 61 | 400 | 27 | 569.8417 | 482.6489 | 391.6 | 11-600-400 | Стальной панельный радиатор «Kermi» (боковое подключение),тип 11, высота 600, длина 400 | 7.95 | FK0110600401N2Z | ООО «АФГ РУС» тел.+7(495)646-27-19 | https://www.kermi.ru/sistemy-otoplenija/produkcija/radiatory/stalnye-panelnye-radiatory/therm-x2-profil/ | Вл_Внутренняя вертикальная консоль : Длина трубы 760 мм | Вл_Крепление настенное : Крепление комплектно | 979 | 1.2721
Тип 11, 600х500 | Тип 11 | 600 | 61 | 500 | 27 | 712.3021 | 603.3111 | 489.5 | 11-600-500 | Стальной панельный радиатор «Kermi» (боковое подключение),тип 11, высота 600, длина 500 | 9.65 | FK0110600501N2Z | ООО «АФГ РУС» тел.+7(495)646-27-19 | https://www.kermi.ru/sistemy-otoplenija/produkcija/radiatory/stalnye-panelnye-radiatory/therm-x2-profil/ | Вл_Внутренняя вертикальная консоль : Длина трубы 760 мм | Вл_Крепление настенное : Крепление комплектно | 979 | 1.2721
Тип 11, 600х600 | Тип 11 | 600 | 61 | 600 | 27 | 854.7626 | 723.9734 | 587.4 | 11-600-600 | Стальной панельный радиатор «Kermi» (боковое подключение),тип 11, высота 600, длина 600 | 11.3 | FK0110600601N2Z | ООО «АФГ РУС» тел.+7(495)646-27-19 | https://www.kermi.ru/sistemy-otoplenija/produkcija/radiatory/stalnye-panelnye-radiatory/therm-x2-profil/ | Вл_Внутренняя вертикальная консоль : Длина трубы 760 мм | Вл_Крепление настенное : Крепление комплектно | 979 | 1.2721
Тип 11, 600х700 | Тип 11 | 600 | 61 | 700 | 27 | 997.223 | 844.6356 | 685.3 | 11-600-700 | Стальной панельный радиатор «Kermi» (боковое подключение),тип 11, высота 600, длина 700 | 12.95 | FK0110600701N2Z | ООО «АФГ РУС» тел.+7(495)646-27-19 | https://www.kermi.ru/sistemy-otoplenija/produkcija/radiatory/stalnye-panelnye-radiatory/therm-x2-profil/ | Вл_Внутренняя вертикальная консоль : Длина трубы 760 мм | Вл_Крепление настенное : Крепление комплектно | 979 | 1.2721
Тип 11, 600х800 | Тип 11 | 600 | 61 | 800 | 27 | 1139.6834 | 965.2978 | 783.2 | 11-600-800 | Стальной панельный радиатор «Kermi» (боковое подключение),тип 11, высота 600, длина 800 | 14.65 | FK0110600801N2Z | ООО «АФГ РУС» тел.+7(495)646-27-19 | https://www.kermi.ru/sistemy-otoplenija/produkcija/radiatory/stalnye-panelnye-radiatory/therm-x2-profil/ | Вл_Внутренняя вертикальная консоль : Длина трубы 760 мм | Вл_Крепление настенное : Крепление комплектно | 979 | 1.2721
Тип 11, 600х900 | Тип 11 | 600 | 61 | 900 | 27 | 1282.1438 | 1085.9601 | 881.1 | 11-600-900 | Стальной панельный радиатор «Kermi» (боковое подключение),тип 11, высота 600, длина 900 | 16.35 | FK0110600901N2Z | ООО «АФГ РУС» тел.+7(495)646-27-19 | https://www.kermi.ru/sistemy-otoplenija/produkcija/radiatory/stalnye-panelnye-radiatory/therm-x2-profil/ | Вл_Внутренняя вертикальная консоль : Длина трубы 760 мм | Вл_Крепление настенное : Крепление комплектно | 979 | 1.2721
Тип 11, 600х1000 | Тип 11 | 600 | 61 | 1000 | 27 | 1424.6043 | 1206.6223 | 979 | 11-600-1000 | Стальной панельный радиатор «Kermi» (боковое подключение),тип 11, высота 600, длина 1000 | 18.06 | FK0110601001N2Z | ООО «АФГ РУС» тел.+7(495)646-27-19 | https://www.kermi.ru/sistemy-otoplenija/produkcija/radiatory/stalnye-panelnye-radiatory/therm-x2-profil/ | Вл_Внутренняя вертикальная консоль : Длина трубы 760 мм | Вл_Крепление настенное : Крепление комплектно | 979 | 1.2721
Тип 11, 600х1100 | Тип 11 | 600 | 61 | 1100 | 27 | 1567.0647 | 1327.2845 | 1076.9 | 11-600-1100 | Стальной панельный радиатор «Kermi» (боковое подключение),тип 11, высота 600, длина 1100 | 19.76 | FK0110601101N2Z | ООО «АФГ РУС» тел.+7(495)646-27-19 | https://www.kermi.ru/sistemy-otoplenija/produkcija/radiatory/stalnye-panelnye-radiatory/therm-x2-profil/ | Вл_Внутренняя вертикальная консоль : Длина трубы 760 мм | Вл_Крепление настенное : Крепление комплектно | 979 | 1.2721
Тип 11, 600х1200 | Тип 11 | 600 | 61 | 1200 | 27 | 1709.5251 | 1447.9467 | 1174.8 | 11-600-1200 | Стальной панельный радиатор «Kermi» (боковое подключение),тип 11, высота 600, длина 1200 | 21.46 | FK0110601201N2Z | ООО «АФГ РУС» тел.+7(495)646-27-19 | https://www.kermi.ru/sistemy-otoplenija/produkcija/radiatory/stalnye-panelnye-radiatory/therm-x2-profil/ | Вл_Внутренняя вертикальная консоль : Длина трубы 760 мм | Вл_Крепление настенное : Крепление комплектно | 979 | 1.2721
Тип 11, 600х1300 | Тип 11 | 600 | 61 | 1300 | 27 | 1851.9855 | 1568.609 | 1272.7 | 11-600-1300 | Стальной панельный радиатор «Kermi» (боковое подключение),тип 11, высота 600, длина 1300 | 23.17 | FK0110601301N2Z | ООО «АФГ РУС» тел.+7(495)646-27-19 | https://www.kermi.ru/sistemy-otoplenija/produkcija/radiatory/stalnye-panelnye-radiatory/therm-x2-profil/ | Вл_Внутренняя вертикальная консоль : Длина трубы 760 мм | Вл_Крепление настенное : Крепление комплектно | 979 | 1.2721
Тип 11, 600х1400 | Тип 11 | 600 | 61 | 1400 | 27 | 1994.446 | 1689.2712 | 1370.6 | 11-600-1400 | Стальной панельный радиатор «Kermi» (боковое подключение),тип 11, высота 600, длина 1400 | 24.87 | FK0110601401N2Z | ООО «АФГ РУС» тел.+7(495)646-27-19 | https://www.kermi.ru/sistemy-otoplenija/produkcija/radiatory/stalnye-panelnye-radiatory/therm-x2-profil/ | Вл_Внутренняя вертикальная консоль : Длина трубы 760 мм | Вл_Крепление настенное : Крепление комплектно | 979 | 1.2721
Тип 11, 600х1600 | Тип 11 | 600 | 61 | 1600 | 27 | 2279.3668 | 1930.5957 | 1566.4 | 11-600-1600 | Стальной панельный радиатор «Kermi» (боковое подключение),тип 11, высота 600, длина 1600 | 28.37 | FK0110601601N2Z | ООО «АФГ РУС» тел.+7(495)646-27-19 | https://www.kermi.ru/sistemy-otoplenija/produkcija/radiatory/stalnye-panelnye-radiatory/therm-x2-profil/ | Вл_Внутренняя вертикальная консоль : Длина трубы 760 мм | Вл_Крепление настенное : Крепление комплектно | 979 | 1.2721
Тип 11, 600х1800 | Тип 11 | 600 | 61 | 1800 | 27 | 2564.2877 | 2171.9201 | 1762.2 | 11-600-1800 | Стальной панельный радиатор «Kermi» (боковое подключение),тип 11, высота 600, длина 1800 | 31.89 | FK0110601801N2Z | ООО «АФГ РУС» тел.+7(495)646-27-19 | https://www.kermi.ru/sistemy-otoplenija/produkcija/radiatory/stalnye-panelnye-radiatory/therm-x2-profil/ | Вл_Внутренняя вертикальная консоль : Длина трубы 760 мм | Вл_Крепление настенное : Крепление комплектно | 979 | 1.2721
Тип 11, 600х2000 | Тип 11 | 600 | 61 | 2000 | 27 | 2849.2085 | 2413.2446 | 1958 | 11-600-2000 | Стальной панельный радиатор «Kermi» (боковое подключение),тип 11, высота 600, длина 2000 | 35.3 | FK0110602001N2Z | ООО «АФГ РУС» тел.+7(495)646-27-19 | https://www.kermi.ru/sistemy-otoplenija/produkcija/radiatory/stalnye-panelnye-radiatory/therm-x2-profil/ | Вл_Внутренняя вертикальная консоль : Длина трубы 760 мм | Вл_Крепление настенное : Крепление комплектно | 979 | 1.2721
Тип 11, 600х2300 | Тип 11 | 600 | 61 | 2300 | 27 | 3276.5898 | 2775.2313 | 2251.7 | 11-600-2300 | Стальной панельный радиатор «Kermi» (боковое подключение),тип 11, высота 600, длина 2300 | 40.41 | FK0110602301N2Z | ООО «АФГ РУС» тел.+7(495)646-27-19 | https://www.kermi.ru/sistemy-otoplenija/produkcija/radiatory/stalnye-panelnye-radiatory/therm-x2-profil/ | Вл_Внутренняя вертикальная консоль : Длина трубы 760 мм | Вл_Крепление настенное : Крепление комплектно | 979 | 1.2721
Тип 11, 600х2600 | Тип 11 | 600 | 61 | 2600 | 27 | 3703.9711 | 3137.2179 | 2545.4 | 11-600-2600 | Стальной панельный радиатор «Kermi» (боковое подключение),тип 11, высота 600, длина 2600 | 45.52 | FK0110602601N2Z | ООО «АФГ РУС» тел.+7(495)646-27-19 | https://www.kermi.ru/sistemy-otoplenija/produkcija/radiatory/stalnye-panelnye-radiatory/therm-x2-profil/ | Вл_Внутренняя вертикальная консоль : Длина трубы 760 мм | Вл_Крепление настенное : Крепление комплектно | 979 | 1.2721
Тип 11, 600х3000 | Тип 11 | 600 | 61 | 3000 | 27 | 4273.8128 | 3619.8668 | 2937 | 11-600-3000 | Стальной панельный радиатор «Kermi» (боковое подключение),тип 11, высота 600, длина 3000 | 52.33 | FK0110603001N2Z | ООО «АФГ РУС» тел.+7(495)646-27-19 | https://www.kermi.ru/sistemy-otoplenija/produkcija/radiatory/stalnye-panelnye-radiatory/therm-x2-profil/ | Вл_Внутренняя вертикальная консоль : Длина трубы 760 мм | Вл_Крепление настенное : Крепление комплектно | 979 | 1.2721
Тип 11, 900х400 | Тип 11 | 900 | 61 | 400 | 27 | 816.8134 | 688.9198 | 556 | 11-900-400 | Стальной панельный радиатор «Kermi» (боковое подключение),тип 11, высота 900, длина 400 | 11.59 | FK0110900401N2Z | ООО «АФГ РУС» тел.+7(495)646-27-19 | https://www.kermi.ru/sistemy-otoplenija/produkcija/radiatory/stalnye-panelnye-radiatory/therm-x2-profil/ | Вл_Внутренняя вертикальная консоль : Длина трубы 760 мм | Вл_Крепление настенное : Крепление комплектно | 1390 | 1.3044
Тип 11, 900х500 | Тип 11 | 900 | 61 | 500 | 27 | 1021.0167 | 861.1497 | 695 | 11-900-500 | Стальной панельный радиатор «Kermi» (боковое подключение),тип 11, высота 900, длина 500 | 14.17 | FK0110900501N2Z | ООО «АФГ РУС» тел.+7(495)646-27-19 | https://www.kermi.ru/sistemy-otoplenija/produkcija/radiatory/stalnye-panelnye-radiatory/therm-x2-profil/ | Вл_Внутренняя вертикальная консоль : Длина трубы 760 мм | Вл_Крепление настенное : Крепление комплектно | 1390 | 1.3044
Тип 11, 900х600 | Тип 11 | 900 | 61 | 600 | 27 | 1225.2201 | 1033.3797 | 834 | 11-900-600 | Стальной панельный радиатор «Kermi» (боковое подключение),тип 11, высота 900, длина 600 | 16.7 | FK0110900601N2Z | ООО «АФГ РУС» тел.+7(495)646-27-19 | https://www.kermi.ru/sistemy-otoplenija/produkcija/radiatory/stalnye-panelnye-radiatory/therm-x2-profil/ | Вл_Внутренняя вертикальная консоль : Длина трубы 760 мм | Вл_Крепление настенное : Крепление комплектно | 1390 | 1.3044
Тип 11, 900х700 | Тип 11 | 900 | 61 | 700 | 27 | 1429.4234 | 1205.6096 | 973 | 11-900-700 | Стальной панельный радиатор «Kermi» (боковое подключение),тип 11, высота 900, длина 700 | 19.22 | FK0110900701N2Z | ООО «АФГ РУС» тел.+7(495)646-27-19 | https://www.kermi.ru/sistemy-otoplenija/produkcija/radiatory/stalnye-panelnye-radiatory/therm-x2-profil/ | Вл_Внутренняя вертикальная консоль : Длина трубы 760 мм | Вл_Крепление настенное : Крепление комплектно | 1390 | 1.3044
Тип 11, 900х800 | Тип 11 | 900 | 61 | 800 | 27 | 1633.6267 | 1377.8396 | 1112 | 11-900-800 | Стальной панельный радиатор «Kermi» (боковое подключение),тип 11, высота 900, длина 800 | 21.81 | FK0110900801N2Z | ООО «АФГ РУС» тел.+7(495)646-27-19 | https://www.kermi.ru/sistemy-otoplenija/produkcija/radiatory/stalnye-panelnye-radiatory/therm-x2-profil/ | Вл_Внутренняя вертикальная консоль : Длина трубы 760 мм | Вл_Крепление настенное : Крепление комплектно | 1390 | 1.3044
Тип 11, 900х900 | Тип 11 | 900 | 61 | 900 | 27 | 1837.8301 | 1550.0695 | 1251 | 11-900-900 | Стальной панельный радиатор «Kermi» (боковое подключение),тип 11, высота 900, длина 900 | 24.39 | FK0110900901N2Z | ООО «АФГ РУС» тел.+7(495)646-27-19 | https://www.kermi.ru/sistemy-otoplenija/produkcija/radiatory/stalnye-panelnye-radiatory/therm-x2-profil/ | Вл_Внутренняя вертикальная консоль : Длина трубы 760 мм | Вл_Крепление настенное : Крепление комплектно | 1390 | 1.3044
Тип 11, 900х1000 | Тип 11 | 900 | 61 | 1000 | 27 | 2042.0334 | 1722.2995 | 1390 | 11-900-1000 | Стальной панельный радиатор «Kermi» (боковое подключение),тип 11, высота 900, длина 1000 | 26.97 | FK0110901001N2Z | ООО «АФГ РУС» тел.+7(495)646-27-19 | https://www.kermi.ru/sistemy-otoplenija/produkcija/radiatory/stalnye-panelnye-radiatory/therm-x2-profil/ | Вл_Внутренняя вертикальная консоль : Длина трубы 760 мм | Вл_Крепление настенное : Крепление комплектно | 1390 | 1.3044
Тип 11, 900х1100 | Тип 11 | 900 | 61 | 1100 | 27 | 2246.2368 | 1894.5294 | 1529 | 11-900-1100 | Стальной панельный радиатор «Kermi» (боковое подключение),тип 11, высота 900, длина 1100 | 29.55 | FK0110901101N2Z | ООО «АФГ РУС» тел.+7(495)646-27-19 | https://www.kermi.ru/sistemy-otoplenija/produkcija/radiatory/stalnye-panelnye-radiatory/therm-x2-profil/ | Вл_Внутренняя вертикальная консоль : Длина трубы 760 мм | Вл_Крепление настенное : Крепление комплектно | 1390 | 1.3044
Тип 11, 900х1200 | Тип 11 | 900 | 61 | 1200 | 27 | 2450.4401 | 2066.7594 | 1668 | 11-900-1200 | Стальной панельный радиатор «Kermi» (боковое подключение),тип 11, высота 900, длина 1200 | 32.14 | FK0110901201N2Z | ООО «АФГ РУС» тел.+7(495)646-27-19 | https://www.kermi.ru/sistemy-otoplenija/produkcija/radiatory/stalnye-panelnye-radiatory/therm-x2-profil/ | Вл_Внутренняя вертикальная консоль : Длина трубы 760 мм | Вл_Крепление настенное : Крепление комплектно | 1390 | 1.3044
Тип 11, 900х1300 | Тип 11 | 900 | 61 | 1300 | 27 | 2654.6434 | 2238.9893 | 1807 | 11-900-1300 | Стальной панельный радиатор «Kermi» (боковое подключение),тип 11, высота 900, длина 1300 | 34.72 | FK0110901301N2Z | ООО «АФГ РУС» тел.+7(495)646-27-19 | https://www.kermi.ru/sistemy-otoplenija/produkcija/radiatory/stalnye-panelnye-radiatory/therm-x2-profil/ | Вл_Внутренняя вертикальная консоль : Длина трубы 760 мм | Вл_Крепление настенное : Крепление комплектно | 1390 | 1.3044
Тип 11, 900х1400 | Тип 11 | 900 | 61 | 1400 | 27 | 2858.8468 | 2411.2193 | 1946 | 11-900-1400 | Стальной панельный радиатор «Kermi» (боковое подключение),тип 11, высота 900, длина 1400 | 37.3 | FK0110901401N2Z | ООО «АФГ РУС» тел.+7(495)646-27-19 | https://www.kermi.ru/sistemy-otoplenija/produkcija/radiatory/stalnye-panelnye-radiatory/therm-x2-profil/ | Вл_Внутренняя вертикальная консоль : Длина трубы 760 мм | Вл_Крепление настенное : Крепление комплектно | 1390 | 1.3044
Тип 11, 900х1600 | Тип 11 | 900 | 61 | 1600 | 27 | 3267.2535 | 2755.6792 | 2224 | 11-900-1600 | Стальной панельный радиатор «Kermi» (боковое подключение),тип 11, высота 900, длина 1600 | 42.56 | FK0110901601N2Z | ООО «АФГ РУС» тел.+7(495)646-27-19 | https://www.kermi.ru/sistemy-otoplenija/produkcija/radiatory/stalnye-panelnye-radiatory/therm-x2-profil/ | Вл_Внутренняя вертикальная консоль : Длина трубы 760 мм | Вл_Крепление настенное : Крепление комплектно | 1390 | 1.3044
Тип 11, 900х1800 | Тип 11 | 900 | 61 | 1800 | 27 | 3675.6602 | 3100.1391 | 2502 | 11-900-1800 | Стальной панельный радиатор «Kermi» (боковое подключение),тип 11, высота 900, длина 1800 | 47.84 | FK0110901801N2Z | ООО «АФГ РУС» тел.+7(495)646-27-19 | https://www.kermi.ru/sistemy-otoplenija/produkcija/radiatory/stalnye-panelnye-radiatory/therm-x2-profil/ | Вл_Внутренняя вертикальная консоль : Длина трубы 760 мм | Вл_Крепление настенное : Крепление комплектно | 1390 | 1.3044
Тип 11, 900х2000 | Тип 11 | 900 | 61 | 2000 | 27 | 4084.0668 | 3444.599 | 2780 | 11-900-2000 | Стальной панельный радиатор «Kermi» (боковое подключение),тип 11, высота 900, длина 2000 | 53 | FK0110902001N2Z | ООО «АФГ РУС» тел.+7(495)646-27-19 | https://www.kermi.ru/sistemy-otoplenija/produkcija/radiatory/stalnye-panelnye-radiatory/therm-x2-profil/ | Вл_Внутренняя вертикальная консоль : Длина трубы 760 мм | Вл_Крепление настенное : Крепление комплектно | 1390 | 1.3044
Тип 11, 900х2300 | Тип 11 | 900 | 61 | 2300 | 27 | 4696.6769 | 3961.2888 | 3197 | 11-900-2300 | Стальной панельный радиатор «Kermi» (боковое подключение),тип 11, высота 900, длина 2300 | 60.75 | FK0110902301N2Z | ООО «АФГ РУС» тел.+7(495)646-27-19 | https://www.kermi.ru/sistemy-otoplenija/produkcija/radiatory/stalnye-panelnye-radiatory/therm-x2-profil/ | Вл_Внутренняя вертикальная консоль : Длина трубы 760 мм | Вл_Крепление настенное : Крепление комплектно | 1390 | 1.3044
Тип 11, 900х2600 | Тип 11 | 900 | 61 | 2600 | 27 | 5309.2869 | 4477.9787 | 3614 | 11-900-2600 | Стальной панельный радиатор «Kermi» (боковое подключение),тип 11, высота 900, длина 2600 | 68.49 | FK0110902601N2Z | ООО «АФГ РУС» тел.+7(495)646-27-19 | https://www.kermi.ru/sistemy-otoplenija/produkcija/radiatory/stalnye-panelnye-radiatory/therm-x2-profil/ | Вл_Внутренняя вертикальная консоль : Длина трубы 760 мм | Вл_Крепление настенное : Крепление комплектно | 1390 | 1.3044
Тип 11, 900х3000 | Тип 11 | 900 | 61 | 3000 | 27 | 6126.1003 | 5166.8985 | 4170 | 11-900-3000 | Стальной панельный радиатор «Kermi» (боковое подключение),тип 11, высота 900, длина 3000 | 78.82 | FK0110903001N2Z | ООО «АФГ РУС» тел.+7(495)646-27-19 | https://www.kermi.ru/sistemy-otoplenija/produkcija/radiatory/stalnye-panelnye-radiatory/therm-x2-profil/ | Вл_Внутренняя вертикальная консоль : Длина трубы 760 мм | Вл_Крепление настенное : Крепление комплектно | 1390 | 1.3044
Тип 12, 300х400 | Тип 12 | 300 | 64 | 400 | 32 | 419.2104 | 355.0197 | 288 | 12-300-400 | Стальной панельный радиатор «Kermi» (боковое подключение),тип 12, высота 300, длина 400 | 5.67 | FK0120300401N2Z | ООО «АФГ РУС» тел.+7(495)646-27-19 | https://www.kermi.ru/sistemy-otoplenija/produkcija/radiatory/stalnye-panelnye-radiatory/therm-x2-profil/ | Вл_Внутренняя вертикальная консоль : Длина трубы 460 мм | Вл_Крепление настенное : Крепление комплектно | 720 | 1.2731
Тип 12, 300х500 | Тип 12 | 300 | 64 | 500 | 32 | 524.0131 | 443.7747 | 360 | 12-300-500 | Стальной панельный радиатор «Kermi» (боковое подключение),тип 12, высота 300, длина 500 | 6.86 | FK0120300501N2Z | ООО «АФГ РУС» тел.+7(495)646-27-19 | https://www.kermi.ru/sistemy-otoplenija/produkcija/radiatory/stalnye-panelnye-radiatory/therm-x2-profil/ | Вл_Внутренняя вертикальная консоль : Длина трубы 460 мм | Вл_Крепление настенное : Крепление комплектно | 720 | 1.2731
Тип 12, 300х600 | Тип 12 | 300 | 64 | 600 | 32 | 628.8157 | 532.5296 | 432 | 12-300-600 | Стальной панельный радиатор «Kermi» (боковое подключение),тип 12, высота 300, длина 600 | 8.04 | FK0120300601N2Z | ООО «АФГ РУС» тел.+7(495)646-27-19 | https://www.kermi.ru/sistemy-otoplenija/produkcija/radiatory/stalnye-panelnye-radiatory/therm-x2-profil/ | Вл_Внутренняя вертикальная консоль : Длина трубы 460 мм | Вл_Крепление настенное : Крепление комплектно | 720 | 1.2731
Тип 12, 300х700 | Тип 12 | 300 | 64 | 700 | 32 | 733.6183 | 621.2846 | 504 | 12-300-700 | Стальной панельный радиатор «Kermi» (боковое подключение),тип 12, высота 300, длина 700 | 9.22 | FK0120300701N2Z | ООО «АФГ РУС» тел.+7(495)646-27-19 | https://www.kermi.ru/sistemy-otoplenija/produkcija/radiatory/stalnye-panelnye-radiatory/therm-x2-profil/ | Вл_Внутренняя вертикальная консоль : Длина трубы 460 мм | Вл_Крепление настенное : Крепление комплектно | 720 | 1.2731
Тип 12, 300х800 | Тип 12 | 300 | 64 | 800 | 32 | 838.4209 | 710.0395 | 576 | 12-300-800 | Стальной панельный радиатор «Kermi» (боковое подключение),тип 12, высота 300, длина 800 | 10.4 | FK0120300801N2Z | ООО «АФГ РУС» тел.+7(495)646-27-19 | https://www.kermi.ru/sistemy-otoplenija/produkcija/radiatory/stalnye-panelnye-radiatory/therm-x2-profil/ | Вл_Внутренняя вертикальная консоль : Длина трубы 460 мм | Вл_Крепление настенное : Крепление комплектно | 720 | 1.2731
Тип 12, 300х900 | Тип 12 | 300 | 64 | 900 | 32 | 943.2235 | 798.7944 | 648 | 12-300-900 | Стальной панельный радиатор «Kermi» (боковое подключение),тип 12, высота 300, длина 900 | 11.58 | FK0120300901N2Z | ООО «АФГ РУС» тел.+7(495)646-27-19 | https://www.kermi.ru/sistemy-otoplenija/produkcija/radiatory/stalnye-panelnye-radiatory/therm-x2-profil/ | Вл_Внутренняя вертикальная консоль : Длина трубы 460 мм | Вл_Крепление настенное : Крепление комплектно | 720 | 1.2731
Тип 12, 300х1000 | Тип 12 | 300 | 64 | 1000 | 32 | 1048.0261 | 887.5494 | 720 | 12-300-1000 | Стальной панельный радиатор «Kermi» (боковое подключение),тип 12, высота 300, длина 1000 | 12.82 | FK0120301001N2Z | ООО «АФГ РУС» тел.+7(495)646-27-19 | https://www.kermi.ru/sistemy-otoplenija/produkcija/radiatory/stalnye-panelnye-radiatory/therm-x2-profil/ | Вл_Внутренняя вертикальная консоль : Длина трубы 460 мм | Вл_Крепление настенное : Крепление комплектно | 720 | 1.2731
Тип 12, 300х1100 | Тип 12 | 300 | 64 | 1100 | 32 | 1152.8287 | 976.3043 | 792 | 12-300-1100 | Стальной панельный радиатор «Kermi» (боковое подключение),тип 12, высота 300, длина 1100 | 14 | FK0120301101N2Z | ООО «АФГ РУС» тел.+7(495)646-27-19 | https://www.kermi.ru/sistemy-otoplenija/produkcija/radiatory/stalnye-panelnye-radiatory/therm-x2-profil/ | Вл_Внутренняя вертикальная консоль : Длина трубы 460 мм | Вл_Крепление настенное : Крепление комплектно | 720 | 1.2731
Тип 12, 300х1200 | Тип 12 | 300 | 64 | 1200 | 32 | 1257.6313 | 1065.0592 | 864 | 12-300-1200 | Стальной панельный радиатор «Kermi» (боковое подключение),тип 12, высота 300, длина 1200 | 15.18 | FK0120301201N2Z | ООО «АФГ РУС» тел.+7(495)646-27-19 | https://www.kermi.ru/sistemy-otoplenija/produkcija/radiatory/stalnye-panelnye-radiatory/therm-x2-profil/ | Вл_Внутренняя вертикальная консоль : Длина трубы 460 мм | Вл_Крепление настенное : Крепление комплектно | 720 | 1.2731
Тип 12, 300х1300 | Тип 12 | 300 | 64 | 1300 | 32 | 1362.434 | 1153.8142 | 936 | 12-300-1300 | Стальной панельный радиатор «Kermi» (боковое подключение),тип 12, высота 300, длина 1300 | 16.36 | FK0120301301N2Z | ООО «АФГ РУС» тел.+7(495)646-27-19 | https://www.kermi.ru/sistemy-otoplenija/produkcija/radiatory/stalnye-panelnye-radiatory/therm-x2-profil/ | Вл_Внутренняя вертикальная консоль : Длина трубы 460 мм | Вл_Крепление настенное : Крепление комплектно | 720 | 1.2731
Тип 12, 300х1400 | Тип 12 | 300 | 64 | 1400 | 32 | 1467.2366 | 1242.5691 | 1008 | 12-300-1400 | Стальной панельный радиатор «Kermi» (боковое подключение),тип 12, высота 300, длина 1400 | 17.6 | FK0120301401N2Z | ООО «АФГ РУС» тел.+7(495)646-27-19 | https://www.kermi.ru/sistemy-otoplenija/produkcija/radiatory/stalnye-panelnye-radiatory/therm-x2-profil/ | Вл_Внутренняя вертикальная консоль : Длина трубы 460 мм | Вл_Крепление настенное : Крепление комплектно | 720 | 1.2731
Тип 12, 300х1600 | Тип 12 | 300 | 64 | 1600 | 32 | 1676.8418 | 1420.079 | 1152 | 12-300-1600 | Стальной панельный радиатор «Kermi» (боковое подключение),тип 12, высота 300, длина 1600 | 20.01 | FK0120301601N2Z | ООО «АФГ РУС» тел.+7(495)646-27-19 | https://www.kermi.ru/sistemy-otoplenija/produkcija/radiatory/stalnye-panelnye-radiatory/therm-x2-profil/ | Вл_Внутренняя вертикальная консоль : Длина трубы 460 мм | Вл_Крепление настенное : Крепление комплектно | 720 | 1.2731
Тип 12, 300х1800 | Тип 12 | 300 | 64 | 1800 | 32 | 1886.447 | 1597.5888 | 1296 | 12-300-1800 | Стальной панельный радиатор «Kermi» (боковое подключение),тип 12, высота 300, длина 1800 | 22.47 | FK0120301801N2Z | ООО «АФГ РУС» тел.+7(495)646-27-19 | https://www.kermi.ru/sistemy-otoplenija/produkcija/radiatory/stalnye-panelnye-radiatory/therm-x2-profil/ | Вл_Внутренняя вертикальная консоль : Длина трубы 460 мм | Вл_Крепление настенное : Крепление комплектно | 720 | 1.2731
Тип 12, 300х2000 | Тип 12 | 300 | 64 | 2000 | 32 | 2096.0522 | 1775.0987 | 1440 | 12-300-2000 | Стальной панельный радиатор «Kermi» (боковое подключение),тип 12, высота 300, длина 2000 | 24.83 | FK0120302001N2Z | ООО «АФГ РУС» тел.+7(495)646-27-19 | https://www.kermi.ru/sistemy-otoplenija/produkcija/radiatory/stalnye-panelnye-radiatory/therm-x2-profil/ | Вл_Внутренняя вертикальная консоль : Длина трубы 460 мм | Вл_Крепление настенное : Крепление комплектно | 720 | 1.2731
Тип 12, 300х2300 | Тип 12 | 300 | 64 | 2300 | 32 | 2410.4601 | 2041.3635 | 1656 | 12-300-2300 | Стальной панельный радиатор «Kermi» (боковое подключение),тип 12, высота 300, длина 2300 | 28.37 | FK0120302301N2Z | ООО «АФГ РУС» тел.+7(495)646-27-19 | https://www.kermi.ru/sistemy-otoplenija/produkcija/radiatory/stalnye-panelnye-radiatory/therm-x2-profil/ | Вл_Внутренняя вертикальная консоль : Длина трубы 460 мм | Вл_Крепление настенное : Крепление комплектно | 720 | 1.2731
Тип 12, 300х2600 | Тип 12 | 300 | 64 | 2600 | 32 | 2724.8679 | 2307.6283 | 1872 | 12-300-2600 | Стальной панельный радиатор «Kermi» (боковое подключение),тип 12, высота 300, длина 2600 | 31.97 | FK0120302601N2Z | ООО «АФГ РУС» тел.+7(495)646-27-19 | https://www.kermi.ru/sistemy-otoplenija/produkcija/radiatory/stalnye-panelnye-radiatory/therm-x2-profil/ | Вл_Внутренняя вертикальная консоль : Длина трубы 460 мм | Вл_Крепление настенное : Крепление комплектно | 720 | 1.2731
Тип 12, 300х3000 | Тип 12 | 300 | 64 | 3000 | 32 | 3144.0784 | 2662.6481 | 2160 | 12-300-3000 | Стальной панельный радиатор «Kermi» (боковое подключение),тип 12, высота 300, длина 3000 | 36.75 | FK0120303001N2Z | ООО «АФГ РУС» тел.+7(495)646-27-19 | https://www.kermi.ru/sistemy-otoplenija/produkcija/radiatory/stalnye-panelnye-radiatory/therm-x2-profil/ | Вл_Внутренняя вертикальная консоль : Длина трубы 460 мм | Вл_Крепление настенное : Крепление комплектно | 720 | 1.2731
Тип 12, 400х400 | Тип 12 | 400 | 64 | 400 | 32 | 521.7336 | 441.3888 | 357.6 | 12-400-400 | Стальной панельный радиатор «Kermi» (боковое подключение),тип 12, высота 400, длина 400 | 7.36 | FK0120400401N2Z | ООО «АФГ РУС» тел.+7(495)646-27-19 | https://www.kermi.ru/sistemy-otoplenija/produkcija/radiatory/stalnye-panelnye-radiatory/therm-x2-profil/ | Вл_Внутренняя вертикальная консоль : Длина трубы 460 мм | Вл_Крепление настенное : Крепление комплектно | 894 | 1.281
Тип 12, 400х500 | Тип 12 | 400 | 64 | 500 | 32 | 652.167 | 551.736 | 447 | 12-400-500 | Стальной панельный радиатор «Kermi» (боковое подключение),тип 12, высота 400, длина 500 | 8.95 | FK0120400501N2Z | ООО «АФГ РУС» тел.+7(495)646-27-19 | https://www.kermi.ru/sistemy-otoplenija/produkcija/radiatory/stalnye-panelnye-radiatory/therm-x2-profil/ | Вл_Внутренняя вертикальная консоль : Длина трубы 460 мм | Вл_Крепление настенное : Крепление комплектно | 894 | 1.281
Тип 12, 400х600 | Тип 12 | 400 | 64 | 600 | 32 | 782.6004 | 662.0833 | 536.4 | 12-400-600 | Стальной панельный радиатор «Kermi» (боковое подключение),тип 12, высота 400, длина 600 | 10.54 | FK0120400601N2Z | ООО «АФГ РУС» тел.+7(495)646-27-19 | https://www.kermi.ru/sistemy-otoplenija/produkcija/radiatory/stalnye-panelnye-radiatory/therm-x2-profil/ | Вл_Внутренняя вертикальная консоль : Длина трубы 460 мм | Вл_Крепление настенное : Крепление комплектно | 894 | 1.281
Тип 12, 400х700 | Тип 12 | 400 | 64 | 700 | 32 | 913.0339 | 772.4305 | 625.8 | 12-400-700 | Стальной панельный радиатор «Kermi» (боковое подключение),тип 12, высота 400, длина 700 | 12.13 | FK0120400701N2Z | ООО «АФГ РУС» тел.+7(495)646-27-19 | https://www.kermi.ru/sistemy-otoplenija/produkcija/radiatory/stalnye-panelnye-radiatory/therm-x2-profil/ | Вл_Внутренняя вертикальная консоль : Длина трубы 460 мм | Вл_Крепление настенное : Крепление комплектно | 894 | 1.281
Тип 12, 400х800 | Тип 12 | 400 | 64 | 800 | 32 | 1043.4673 | 882.7777 | 715.2 | 12-400-800 | Стальной панельный радиатор «Kermi» (боковое подключение),тип 12, высота 400, длина 800 | 13.72 | FK0120400801N2Z | ООО «АФГ РУС» тел.+7(495)646-27-19 | https://www.kermi.ru/sistemy-otoplenija/produkcija/radiatory/stalnye-panelnye-radiatory/therm-x2-profil/ | Вл_Внутренняя вертикальная консоль : Длина трубы 460 мм | Вл_Крепление настенное : Крепление комплектно | 894 | 1.281
Тип 12, 400х900 | Тип 12 | 400 | 64 | 900 | 32 | 1173.9007 | 993.1249 | 804.6 | 12-400-900 | Стальной панельный радиатор «Kermi» (боковое подключение),тип 12, высота 400, длина 900 | 15.31 | FK0120400901N2Z | ООО «АФГ РУС» тел.+7(495)646-27-19 | https://www.kermi.ru/sistemy-otoplenija/produkcija/radiatory/stalnye-panelnye-radiatory/therm-x2-profil/ | Вл_Внутренняя вертикальная консоль : Длина трубы 460 мм | Вл_Крепление настенное : Крепление комплектно | 894 | 1.281
Тип 12, 400х1000 | Тип 12 | 400 | 64 | 1000 | 32 | 1304.3341 | 1103.4721 | 894 | 12-400-1000 | Стальной панельный радиатор «Kermi» (боковое подключение),тип 12, высота 400, длина 1000 | 16.95 | FK0120401001N2Z | ООО «АФГ РУС» тел.+7(495)646-27-19 | https://www.kermi.ru/sistemy-otoplenija/produkcija/radiatory/stalnye-panelnye-radiatory/therm-x2-profil/ | Вл_Внутренняя вертикальная консоль : Длина трубы 460 мм | Вл_Крепление настенное : Крепление комплектно | 894 | 1.281
Тип 12, 400х1100 | Тип 12 | 400 | 64 | 1100 | 32 | 1434.7675 | 1213.8193 | 983.4 | 12-400-1100 | Стальной панельный радиатор «Kermi» (боковое подключение),тип 12, высота 400, длина 1100 | 18.54 | FK0120401101N2Z | ООО «АФГ РУС» тел.+7(495)646-27-19 | https://www.kermi.ru/sistemy-otoplenija/produkcija/radiatory/stalnye-panelnye-radiatory/therm-x2-profil/ | Вл_Внутренняя вертикальная консоль : Длина трубы 460 мм | Вл_Крепление настенное : Крепление комплектно | 894 | 1.281
Тип 12, 400х1200 | Тип 12 | 400 | 64 | 1200 | 32 | 1565.2009 | 1324.1665 | 1072.8 | 12-400-1200 | Стальной панельный радиатор «Kermi» (боковое подключение),тип 12, высота 400, длина 1200 | 20.13 | FK0120401201N2Z | ООО «АФГ РУС» тел.+7(495)646-27-19 | https://www.kermi.ru/sistemy-otoplenija/produkcija/radiatory/stalnye-panelnye-radiatory/therm-x2-profil/ | Вл_Внутренняя вертикальная консоль : Длина трубы 460 мм | Вл_Крепление настенное : Крепление комплектно | 894 | 1.281
Тип 12, 400х1300 | Тип 12 | 400 | 64 | 1300 | 32 | 1695.6343 | 1434.5137 | 1162.2 | 12-400-1300 | Стальной панельный радиатор «Kermi» (боковое подключение),тип 12, высота 400, длина 1300 | 21.72 | FK0120401301N2Z | ООО «АФГ РУС» тел.+7(495)646-27-19 | https://www.kermi.ru/sistemy-otoplenija/produkcija/radiatory/stalnye-panelnye-radiatory/therm-x2-profil/ | Вл_Внутренняя вертикальная консоль : Длина трубы 460 мм | Вл_Крепление настенное : Крепление комплектно | 894 | 1.281
Тип 12, 400х1400 | Тип 12 | 400 | 64 | 1400 | 32 | 1826.0677 | 1544.8609 | 1251.6 | 12-400-1400 | Стальной панельный радиатор «Kermi» (боковое подключение),тип 12, высота 400, длина 1400 | 23.36 | FK0120401401N2Z | ООО «АФГ РУС» тел.+7(495)646-27-19 | https://www.kermi.ru/sistemy-otoplenija/produkcija/radiatory/stalnye-panelnye-radiatory/therm-x2-profil/ | Вл_Внутренняя вертикальная консоль : Длина трубы 460 мм | Вл_Крепление настенное : Крепление комплектно | 894 | 1.281
Тип 12, 400х1600 | Тип 12 | 400 | 64 | 1600 | 32 | 2086.9345 | 1765.5553 | 1430.4 | 12-400-1600 | Стальной панельный радиатор «Kermi» (боковое подключение),тип 12, высота 400, длина 1600 | 26.59 | FK0120401601N2Z | ООО «АФГ РУС» тел.+7(495)646-27-19 | https://www.kermi.ru/sistemy-otoplenija/produkcija/radiatory/stalnye-panelnye-radiatory/therm-x2-profil/ | Вл_Внутренняя вертикальная консоль : Длина трубы 460 мм | Вл_Крепление настенное : Крепление комплектно | 894 | 1.281
Тип 12, 400х1800 | Тип 12 | 400 | 64 | 1800 | 32 | 2347.8013 | 1986.2498 | 1609.2 | 12-400-1800 | Стальной панельный радиатор «Kermi» (боковое подключение),тип 12, высота 400, длина 1800 | 29.86 | FK0120401801N2Z | ООО «АФГ РУС» тел.+7(495)646-27-19 | https://www.kermi.ru/sistemy-otoplenija/produkcija/radiatory/stalnye-panelnye-radiatory/therm-x2-profil/ | Вл_Внутренняя вертикальная консоль : Длина трубы 460 мм | Вл_Крепление настенное : Крепление комплектно | 894 | 1.281
Тип 12, 400х2000 | Тип 12 | 400 | 64 | 2000 | 32 | 2608.6682 | 2206.9442 | 1788 | 12-400-2000 | Стальной панельный радиатор «Kermi» (боковое подключение),тип 12, высота 400, длина 2000 | 33.04 | FK0120402001N2Z | ООО «АФГ РУС» тел.+7(495)646-27-19 | https://www.kermi.ru/sistemy-otoplenija/produkcija/radiatory/stalnye-panelnye-radiatory/therm-x2-profil/ | Вл_Внутренняя вертикальная консоль : Длина трубы 460 мм | Вл_Крепление настенное : Крепление комплектно | 894 | 1.281
Тип 12, 400х2300 | Тип 12 | 400 | 64 | 2300 | 32 | 2999.9684 | 2537.9858 | 2056.2 | 12-400-2300 | Стальной панельный радиатор «Kermi» (боковое подключение),тип 12, высота 400, длина 2300 | 37.8 | FK0120402301N2Z | ООО «АФГ РУС» тел.+7(495)646-27-19 | https://www.kermi.ru/sistemy-otoplenija/produkcija/radiatory/stalnye-panelnye-radiatory/therm-x2-profil/ | Вл_Внутренняя вертикальная консоль : Длина трубы 460 мм | Вл_Крепление настенное : Крепление комплектно | 894 | 1.281
Тип 12, 400х2600 | Тип 12 | 400 | 64 | 2600 | 32 | 3391.2686 | 2869.0274 | 2324.4 | 12-400-2600 | Стальной панельный радиатор «Kermi» (боковое подключение),тип 12, высота 400, длина 2600 | 42.62 | FK0120402601N2Z | ООО «АФГ РУС» тел.+7(495)646-27-19 | https://www.kermi.ru/sistemy-otoplenija/produkcija/radiatory/stalnye-panelnye-radiatory/therm-x2-profil/ | Вл_Внутренняя вертикальная консоль : Длина трубы 460 мм | Вл_Крепление настенное : Крепление комплектно | 894 | 1.281
Тип 12, 400х3000 | Тип 12 | 400 | 64 | 3000 | 32 | 3913.0022 | 3310.4163 | 2682 | 12-400-3000 | Стальной панельный радиатор «Kermi» (боковое подключение),тип 12, высота 400, длина 3000 | 49.03 | FK0120403001N2Z | ООО «АФГ РУС» тел.+7(495)646-27-19 | https://www.kermi.ru/sistemy-otoplenija/produkcija/radiatory/stalnye-panelnye-radiatory/therm-x2-profil/ | Вл_Внутренняя вертикальная консоль : Длина трубы 460 мм | Вл_Крепление настенное : Крепление комплектно | 894 | 1.281
Тип 12, 500х400 | Тип 12 | 500 | 64 | 400 | 32 | 621.808 | 525.5099 | 425.2 | 12-500-400 | Стальной панельный радиатор «Kermi» (боковое подключение),тип 12, высота 500, длина 400 | 9.05 | FK0120500401N2Z | ООО «АФГ РУС» тел.+7(495)646-27-19 | https://www.kermi.ru/sistemy-otoplenija/produkcija/radiatory/stalnye-panelnye-radiatory/therm-x2-profil/ | Вл_Внутренняя вертикальная консоль : Длина трубы 460 мм | Вл_Крепление настенное : Крепление комплектно | 1063 | 1.2889
Тип 12, 500х500 | Тип 12 | 500 | 64 | 500 | 32 | 777.26 | 656.8874 | 531.5 | 12-500-500 | Стальной панельный радиатор «Kermi» (боковое подключение),тип 12, высота 500, длина 500 | 11.05 | FK0120500501N2Z | ООО «АФГ РУС» тел.+7(495)646-27-19 | https://www.kermi.ru/sistemy-otoplenija/produkcija/radiatory/stalnye-panelnye-radiatory/therm-x2-profil/ | Вл_Внутренняя вертикальная консоль : Длина трубы 460 мм | Вл_Крепление настенное : Крепление комплектно | 1063 | 1.2889
Тип 12, 500х600 | Тип 12 | 500 | 64 | 600 | 32 | 932.712 | 788.2649 | 637.8 | 12-500-600 | Стальной панельный радиатор «Kermi» (боковое подключение),тип 12, высота 500, длина 600 | 13.04 | FK0120500601N2Z | ООО «АФГ РУС» тел.+7(495)646-27-19 | https://www.kermi.ru/sistemy-otoplenija/produkcija/radiatory/stalnye-panelnye-radiatory/therm-x2-profil/ | Вл_Внутренняя вертикальная консоль : Длина трубы 460 мм | Вл_Крепление настенное : Крепление комплектно | 1063 | 1.2889
Тип 12, 500х700 | Тип 12 | 500 | 64 | 700 | 32 | 1088.164 | 919.6423 | 744.1 | 12-500-700 | Стальной панельный радиатор «Kermi» (боковое подключение),тип 12, высота 500, длина 700 | 15.04 | FK0120500701N2Z | ООО «АФГ РУС» тел.+7(495)646-27-19 | https://www.kermi.ru/sistemy-otoplenija/produkcija/radiatory/stalnye-panelnye-radiatory/therm-x2-profil/ | Вл_Внутренняя вертикальная консоль : Длина трубы 460 мм | Вл_Крепление настенное : Крепление комплектно | 1063 | 1.2889
Тип 12, 500х800 | Тип 12 | 500 | 64 | 800 | 32 | 1243.616 | 1051.0198 | 850.4 | 12-500-800 | Стальной панельный радиатор «Kermi» (боковое подключение),тип 12, высота 500, длина 800 | 17.04 | FK0120500801N2Z | ООО «АФГ РУС» тел.+7(495)646-27-19 | https://www.kermi.ru/sistemy-otoplenija/produkcija/radiatory/stalnye-panelnye-radiatory/therm-x2-profil/ | Вл_Внутренняя вертикальная консоль : Длина трубы 460 мм | Вл_Крепление настенное : Крепление комплектно | 1063 | 1.2889
Тип 12, 500х900 | Тип 12 | 500 | 64 | 900 | 32 | 1399.068 | 1182.3973 | 956.7 | 12-500-900 | Стальной панельный радиатор «Kermi» (боковое подключение),тип 12, высота 500, длина 900 | 19.03 | FK0120500901N2Z | ООО «АФГ РУС» тел.+7(495)646-27-19 | https://www.kermi.ru/sistemy-otoplenija/produkcija/radiatory/stalnye-panelnye-radiatory/therm-x2-profil/ | Вл_Внутренняя вертикальная консоль : Длина трубы 460 мм | Вл_Крепление настенное : Крепление комплектно | 1063 | 1.2889
Тип 12, 500х1000 | Тип 12 | 500 | 64 | 1000 | 32 | 1554.52 | 1313.7748 | 1063 | 12-500-1000 | Стальной панельный радиатор «Kermi» (боковое подключение),тип 12, высота 500, длина 1000 | 21.08 | FK0120501001N2Z | ООО «АФГ РУС» тел.+7(495)646-27-19 | https://www.kermi.ru/sistemy-otoplenija/produkcija/radiatory/stalnye-panelnye-radiatory/therm-x2-profil/ | Вл_Внутренняя вертикальная консоль : Длина трубы 460 мм | Вл_Крепление настенное : Крепление комплектно | 1063 | 1.2889
Тип 12, 500х1100 | Тип 12 | 500 | 64 | 1100 | 32 | 1709.9719 | 1445.1522 | 1169.3 | 12-500-1100 | Стальной панельный радиатор «Kermi» (боковое подключение),тип 12, высота 500, длина 1100 | 23.08 | FK0120501101N2Z | ООО «АФГ РУС» тел.+7(495)646-27-19 | https://www.kermi.ru/sistemy-otoplenija/produkcija/radiatory/stalnye-panelnye-radiatory/therm-x2-profil/ | Вл_Внутренняя вертикальная консоль : Длина трубы 460 мм | Вл_Крепление настенное : Крепление комплектно | 1063 | 1.2889
Тип 12, 500х1200 | Тип 12 | 500 | 64 | 1200 | 32 | 1865.4239 | 1576.5297 | 1275.6 | 12-500-1200 | Стальной панельный радиатор «Kermi» (боковое подключение),тип 12, высота 500, длина 1200 | 25.08 | FK0120501201N2Z | ООО «АФГ РУС» тел.+7(495)646-27-19 | https://www.kermi.ru/sistemy-otoplenija/produkcija/radiatory/stalnye-panelnye-radiatory/therm-x2-profil/ | Вл_Внутренняя вертикальная консоль : Длина трубы 460 мм | Вл_Крепление настенное : Крепление комплектно | 1063 | 1.2889
Тип 12, 500х1300 | Тип 12 | 500 | 64 | 1300 | 32 | 2020.8759 | 1707.9072 | 1381.9 | 12-500-1300 | Стальной панельный радиатор «Kermi» (боковое подключение),тип 12, высота 500, длина 1300 | 27.07 | FK0120501301N2Z | ООО «АФГ РУС» тел.+7(495)646-27-19 | https://www.kermi.ru/sistemy-otoplenija/produkcija/radiatory/stalnye-panelnye-radiatory/therm-x2-profil/ | Вл_Внутренняя вертикальная консоль : Длина трубы 460 мм | Вл_Крепление настенное : Крепление комплектно | 1063 | 1.2889
Тип 12, 500х1400 | Тип 12 | 500 | 64 | 1400 | 32 | 2176.3279 | 1839.2847 | 1488.2 | 12-500-1400 | Стальной панельный радиатор «Kermi» (боковое подключение),тип 12, высота 500, длина 1400 | 29.12 | FK0120501401N2Z | ООО «АФГ РУС» тел.+7(495)646-27-19 | https://www.kermi.ru/sistemy-otoplenija/produkcija/radiatory/stalnye-panelnye-radiatory/therm-x2-profil/ | Вл_Внутренняя вертикальная консоль : Длина трубы 460 мм | Вл_Крепление настенное : Крепление комплектно | 1063 | 1.2889
Тип 12, 500х1600 | Тип 12 | 500 | 64 | 1600 | 32 | 2487.2319 | 2102.0396 | 1700.8 | 12-500-1600 | Стальной панельный радиатор «Kermi» (боковое подключение),тип 12, высота 500, длина 1600 | 33.17 | FK0120501601N2Z | ООО «АФГ РУС» тел.+7(495)646-27-19 | https://www.kermi.ru/sistemy-otoplenija/produkcija/radiatory/stalnye-panelnye-radiatory/therm-x2-profil/ | Вл_Внутренняя вертикальная консоль : Длина трубы 460 мм | Вл_Крепление настенное : Крепление комплектно | 1063 | 1.2889
Тип 12, 500х1800 | Тип 12 | 500 | 64 | 1800 | 32 | 2798.1359 | 2364.7946 | 1913.4 | 12-500-1800 | Стальной панельный радиатор «Kermi» (боковое подключение),тип 12, высота 500, длина 1800 | 37.25 | FK0120501801N2Z | ООО «АФГ РУС» тел.+7(495)646-27-19 | https://www.kermi.ru/sistemy-otoplenija/produkcija/radiatory/stalnye-panelnye-radiatory/therm-x2-profil/ | Вл_Внутренняя вертикальная консоль : Длина трубы 460 мм | Вл_Крепление настенное : Крепление комплектно | 1063 | 1.2889
Тип 12, 500х2000 | Тип 12 | 500 | 64 | 2000 | 32 | 3109.0399 | 2627.5495 | 2126 | 12-500-2000 | Стальной панельный радиатор «Kermi» (боковое подключение),тип 12, высота 500, длина 2000 | 41.24 | FK0120502001N2Z | ООО «АФГ РУС» тел.+7(495)646-27-19 | https://www.kermi.ru/sistemy-otoplenija/produkcija/radiatory/stalnye-panelnye-radiatory/therm-x2-profil/ | Вл_Внутренняя вертикальная консоль : Длина трубы 460 мм | Вл_Крепление настенное : Крепление комплектно | 1063 | 1.2889
Тип 12, 500х2300 | Тип 12 | 500 | 64 | 2300 | 32 | 3575.3959 | 3021.682 | 2444.9 | 12-500-2300 | Стальной панельный радиатор «Kermi» (боковое подключение),тип 12, высота 500, длина 2300 | 47.23 | FK0120502301N2Z | ООО «АФГ РУС» тел.+7(495)646-27-19 | https://www.kermi.ru/sistemy-otoplenija/produkcija/radiatory/stalnye-panelnye-radiatory/therm-x2-profil/ | Вл_Внутренняя вертикальная консоль : Длина трубы 460 мм | Вл_Крепление настенное : Крепление комплектно | 1063 | 1.2889
Тип 12, 500х2600 | Тип 12 | 500 | 64 | 2600 | 32 | 4041.7519 | 3415.8144 | 2763.8 | 12-500-2600 | Стальной панельный радиатор «Kermi» (боковое подключение),тип 12, высота 500, длина 2600 | 53.27 | FK0120502601N2Z | ООО «АФГ РУС» тел.+7(495)646-27-19 | https://www.kermi.ru/sistemy-otoplenija/produkcija/radiatory/stalnye-panelnye-radiatory/therm-x2-profil/ | Вл_Внутренняя вертикальная консоль : Длина трубы 460 мм | Вл_Крепление настенное : Крепление комплектно | 1063 | 1.2889
Тип 12, 500х3000 | Тип 12 | 500 | 64 | 3000 | 32 | 4663.5599 | 3941.3243 | 3189 | 12-500-3000 | Стальной панельный радиатор «Kermi» (боковое подключение),тип 12, высота 500, длина 3000 | 61.31 | FK0120503001N2Z | ООО «АФГ РУС» тел.+7(495)646-27-19 | https://www.kermi.ru/sistemy-otoplenija/produkcija/radiatory/stalnye-panelnye-radiatory/therm-x2-profil/ | Вл_Внутренняя вертикальная консоль : Длина трубы 460 мм | Вл_Крепление настенное : Крепление комплектно | 1063 | 1.2889
Тип 12, 600х400 | Тип 12 | 600 | 64 | 400 | 32 | 720.6086 | 608.3738 | 491.6 | 12-600-400 | Стальной панельный радиатор «Kermi» (боковое подключение),тип 12, высота 600, длина 400 | 10.74 | FK0120600401N2Z | ООО «АФГ РУС» тел.+7(495)646-27-19 | https://www.kermi.ru/sistemy-otoplenija/produkcija/radiatory/stalnye-panelnye-radiatory/therm-x2-profil/ | Вл_Внутренняя вертикальная консоль : Длина трубы 760 мм | Вл_Крепление настенное : Крепление комплектно | 1229 | 1.2969
Тип 12, 600х500 | Тип 12 | 600 | 64 | 500 | 32 | 900.7607 | 760.4672 | 614.5 | 12-600-500 | Стальной панельный радиатор «Kermi» (боковое подключение),тип 12, высота 600, длина 500 | 13.14 | FK0120600501N2Z | ООО «АФГ РУС» тел.+7(495)646-27-19 | https://www.kermi.ru/sistemy-otoplenija/produkcija/radiatory/stalnye-panelnye-radiatory/therm-x2-profil/ | Вл_Внутренняя вертикальная консоль : Длина трубы 760 мм | Вл_Крепление настенное : Крепление комплектно | 1229 | 1.2969
Тип 12, 600х600 | Тип 12 | 600 | 64 | 600 | 32 | 1080.9129 | 912.5606 | 737.4 | 12-600-600 | Стальной панельный радиатор «Kermi» (боковое подключение),тип 12, высота 600, длина 600 | 15.55 | FK0120600601N2Z | ООО «АФГ РУС» тел.+7(495)646-27-19 | https://www.kermi.ru/sistemy-otoplenija/produkcija/radiatory/stalnye-panelnye-radiatory/therm-x2-profil/ | Вл_Внутренняя вертикальная консоль : Длина трубы 760 мм | Вл_Крепление настенное : Крепление комплектно | 1229 | 1.2969
Тип 12, 600х700 | Тип 12 | 600 | 64 | 700 | 32 | 1261.065 | 1064.6541 | 860.3 | 12-600-700 | Стальной панельный радиатор «Kermi» (боковое подключение),тип 12, высота 600, длина 700 | 17.95 | FK0120600701N2Z | ООО «АФГ РУС» тел.+7(495)646-27-19 | https://www.kermi.ru/sistemy-otoplenija/produkcija/radiatory/stalnye-panelnye-radiatory/therm-x2-profil/ | Вл_Внутренняя вертикальная консоль : Длина трубы 760 мм | Вл_Крепление настенное : Крепление комплектно | 1229 | 1.2969
Тип 12, 600х800 | Тип 12 | 600 | 64 | 800 | 32 | 1441.2172 | 1216.7475 | 983.2 | 12-600-800 | Стальной панельный радиатор «Kermi» (боковое подключение),тип 12, высота 600, длина 800 | 20.35 | FK0120600801N2Z | ООО «АФГ РУС» тел.+7(495)646-27-19 | https://www.kermi.ru/sistemy-otoplenija/produkcija/radiatory/stalnye-panelnye-radiatory/therm-x2-profil/ | Вл_Внутренняя вертикальная консоль : Длина трубы 760 мм | Вл_Крепление настенное : Крепление комплектно | 1229 | 1.2969
Тип 12, 600х900 | Тип 12 | 600 | 64 | 900 | 32 | 1621.3693 | 1368.841 | 1106.1 | 12-600-900 | Стальной панельный радиатор «Kermi» (боковое подключение),тип 12, высота 600, длина 900 | 22.76 | FK0120600901N2Z | ООО «АФГ РУС» тел.+7(495)646-27-19 | https://www.kermi.ru/sistemy-otoplenija/produkcija/radiatory/stalnye-panelnye-radiatory/therm-x2-profil/ | Вл_Внутренняя вертикальная консоль : Длина трубы 760 мм | Вл_Крепление настенное : Крепление комплектно | 1229 | 1.2969
Тип 12, 600х1000 | Тип 12 | 600 | 64 | 1000 | 32 | 1801.5215 | 1520.9344 | 1229 | 12-600-1000 | Стальной панельный радиатор «Kermi» (боковое подключение),тип 12, высота 600, длина 1000 | 25.21 | FK0120601001N2Z | ООО «АФГ РУС» тел.+7(495)646-27-19 | https://www.kermi.ru/sistemy-otoplenija/produkcija/radiatory/stalnye-panelnye-radiatory/therm-x2-profil/ | Вл_Внутренняя вертикальная консоль : Длина трубы 760 мм | Вл_Крепление настенное : Крепление комплектно | 1229 | 1.2969
Тип 12, 600х1100 | Тип 12 | 600 | 64 | 1100 | 32 | 1981.6736 | 1673.0279 | 1351.9 | 12-600-1100 | Стальной панельный радиатор «Kermi» (боковое подключение),тип 12, высота 600, длина 1100 | 27.62 | FK0120601101N2Z | ООО «АФГ РУС» тел.+7(495)646-27-19 | https://www.kermi.ru/sistemy-otoplenija/produkcija/radiatory/stalnye-panelnye-radiatory/therm-x2-profil/ | Вл_Внутренняя вертикальная консоль : Длина трубы 760 мм | Вл_Крепление настенное : Крепление комплектно | 1229 | 1.2969
Тип 12, 600х1200 | Тип 12 | 600 | 64 | 1200 | 32 | 2161.8258 | 1825.1213 | 1474.8 | 12-600-1200 | Стальной панельный радиатор «Kermi» (боковое подключение),тип 12, высота 600, длина 1200 | 30.02 | FK0120601201N2Z | ООО «АФГ РУС» тел.+7(495)646-27-19 | https://www.kermi.ru/sistemy-otoplenija/produkcija/radiatory/stalnye-panelnye-radiatory/therm-x2-profil/ | Вл_Внутренняя вертикальная консоль : Длина трубы 760 мм | Вл_Крепление настенное : Крепление комплектно | 1229 | 1.2969
Тип 12, 600х1300 | Тип 12 | 600 | 64 | 1300 | 32 | 2341.9779 | 1977.2147 | 1597.7 | 12-600-1300 | Стальной панельный радиатор «Kermi» (боковое подключение),тип 12, высота 600, длина 1300 | 32.43 | FK0120601301N2Z | ООО «АФГ РУС» тел.+7(495)646-27-19 | https://www.kermi.ru/sistemy-otoplenija/produkcija/radiatory/stalnye-panelnye-radiatory/therm-x2-profil/ | Вл_Внутренняя вертикальная консоль : Длина трубы 760 мм | Вл_Крепление настенное : Крепление комплектно | 1229 | 1.2969
Тип 12, 600х1400 | Тип 12 | 600 | 64 | 1400 | 32 | 2522.13 | 2129.3082 | 1720.6 | 12-600-1400 | Стальной панельный радиатор «Kermi» (боковое подключение),тип 12, высота 600, длина 1400 | 34.88 | FK0120601401N2Z | ООО «АФГ РУС» тел.+7(495)646-27-19 | https://www.kermi.ru/sistemy-otoplenija/produkcija/radiatory/stalnye-panelnye-radiatory/therm-x2-profil/ | Вл_Внутренняя вертикальная консоль : Длина трубы 760 мм | Вл_Крепление настенное : Крепление комплектно | 1229 | 1.2969
Тип 12, 600х1600 | Тип 12 | 600 | 64 | 1600 | 32 | 2882.4343 | 2433.4951 | 1966.4 | 12-600-1600 | Стальной панельный радиатор «Kermi» (боковое подключение),тип 12, высота 600, длина 1600 | 39.74 | FK0120601601N2Z | ООО «АФГ РУС» тел.+7(495)646-27-19 | https://www.kermi.ru/sistemy-otoplenija/produkcija/radiatory/stalnye-panelnye-radiatory/therm-x2-profil/ | Вл_Внутренняя вертикальная консоль : Длина трубы 760 мм | Вл_Крепление настенное : Крепление комплектно | 1229 | 1.2969
Тип 12, 600х1800 | Тип 12 | 600 | 64 | 1800 | 32 | 3242.7386 | 2737.6819 | 2212.2 | 12-600-1800 | Стальной панельный радиатор «Kermi» (боковое подключение),тип 12, высота 600, длина 1800 | 44.64 | FK0120601801N2Z | ООО «АФГ РУС» тел.+7(495)646-27-19 | https://www.kermi.ru/sistemy-otoplenija/produkcija/radiatory/stalnye-panelnye-radiatory/therm-x2-profil/ | Вл_Внутренняя вертикальная консоль : Длина трубы 760 мм | Вл_Крепление настенное : Крепление комплектно | 1229 | 1.2969
Тип 12, 600х2000 | Тип 12 | 600 | 64 | 2000 | 32 | 3603.0429 | 3041.8688 | 2458 | 12-600-2000 | Стальной панельный радиатор «Kermi» (боковое подключение),тип 12, высота 600, длина 2000 | 49.45 | FK0120602001N2Z | ООО «АФГ РУС» тел.+7(495)646-27-19 | https://www.kermi.ru/sistemy-otoplenija/produkcija/radiatory/stalnye-panelnye-radiatory/therm-x2-profil/ | Вл_Внутренняя вертикальная консоль : Длина трубы 760 мм | Вл_Крепление настенное : Крепление комплектно | 1229 | 1.2969
Тип 12, 600х2300 | Тип 12 | 600 | 64 | 2300 | 32 | 4143.4994 | 3498.1491 | 2826.7 | 12-600-2300 | Стальной панельный радиатор «Kermi» (боковое подключение),тип 12, высота 600, длина 2300 | 56.66 | FK0120602301N2Z | ООО «АФГ РУС» тел.+7(495)646-27-19 | https://www.kermi.ru/sistemy-otoplenija/produkcija/radiatory/stalnye-panelnye-radiatory/therm-x2-profil/ | Вл_Внутренняя вертикальная консоль : Длина трубы 760 мм | Вл_Крепление настенное : Крепление комплектно | 1229 | 1.2969
Тип 12, 600х2600 | Тип 12 | 600 | 64 | 2600 | 32 | 4683.9558 | 3954.4295 | 3195.4 | 12-600-2600 | Стальной панельный радиатор «Kermi» (боковое подключение),тип 12, высота 600, длина 2600 | 63.93 | FK0120602601N2Z | ООО «АФГ РУС» тел.+7(495)646-27-19 | https://www.kermi.ru/sistemy-otoplenija/produkcija/radiatory/stalnye-panelnye-radiatory/therm-x2-profil/ | Вл_Внутренняя вертикальная консоль : Длина трубы 760 мм | Вл_Крепление настенное : Крепление комплектно | 1229 | 1.2969
Тип 12, 600х3000 | Тип 12 | 600 | 64 | 3000 | 32 | 5404.5644 | 4562.8032 | 3687 | 12-600-3000 | Стальной панельный радиатор «Kermi» (боковое подключение),тип 12, высота 600, длина 3000 | 73.59 | FK0120603001N2Z | ООО «АФГ РУС» тел.+7(495)646-27-19 | https://www.kermi.ru/sistemy-otoplenija/produkcija/radiatory/stalnye-panelnye-radiatory/therm-x2-profil/ | Вл_Внутренняя вертикальная консоль : Длина трубы 760 мм | Вл_Крепление настенное : Крепление комплектно | 1229 | 1.2969
Тип 12, 900х400 | Тип 12 | 900 | 64 | 400 | 32 | 1021.4626 | 858.1695 | 689.2 | 12-900-400 | Стальной панельный радиатор «Kermi» (боковое подключение),тип 12, высота 900, длина 400 | 15.8 | FK0120900401N2Z | ООО «АФГ РУС» тел.+7(495)646-27-19 | https://www.kermi.ru/sistemy-otoplenija/produkcija/radiatory/stalnye-panelnye-radiatory/therm-x2-profil/ | Вл_Внутренняя вертикальная консоль : Длина трубы 760 мм | Вл_Крепление настенное : Крепление комплектно | 1723 | 1.3343
Тип 12, 900х500 | Тип 12 | 900 | 64 | 500 | 32 | 1276.8282 | 1072.7119 | 861.5 | 12-900-500 | Стальной панельный радиатор «Kermi» (боковое подключение),тип 12, высота 900, длина 500 | 19.43 | FK0120900501N2Z | ООО «АФГ РУС» тел.+7(495)646-27-19 | https://www.kermi.ru/sistemy-otoplenija/produkcija/radiatory/stalnye-panelnye-radiatory/therm-x2-profil/ | Вл_Внутренняя вертикальная консоль : Длина трубы 760 мм | Вл_Крепление настенное : Крепление комплектно | 1723 | 1.3343
Тип 12, 900х600 | Тип 12 | 900 | 64 | 600 | 32 | 1532.1939 | 1287.2543 | 1033.8 | 12-900-600 | Стальной панельный радиатор «Kermi» (боковое подключение),тип 12, высота 900, длина 600 | 23.05 | FK0120900601N2Z | ООО «АФГ РУС» тел.+7(495)646-27-19 | https://www.kermi.ru/sistemy-otoplenija/produkcija/radiatory/stalnye-panelnye-radiatory/therm-x2-profil/ | Вл_Внутренняя вертикальная консоль : Длина трубы 760 мм | Вл_Крепление настенное : Крепление комплектно | 1723 | 1.3343
Тип 12, 900х700 | Тип 12 | 900 | 64 | 700 | 32 | 1787.5595 | 1501.7966 | 1206.1 | 12-900-700 | Стальной панельный радиатор «Kermi» (боковое подключение),тип 12, высота 900, длина 700 | 26.68 | FK0120900701N2Z | ООО «АФГ РУС» тел.+7(495)646-27-19 | https://www.kermi.ru/sistemy-otoplenija/produkcija/radiatory/stalnye-panelnye-radiatory/therm-x2-profil/ | Вл_Внутренняя вертикальная консоль : Длина трубы 760 мм | Вл_Крепление настенное : Крепление комплектно | 1723 | 1.3343
Тип 12, 900х800 | Тип 12 | 900 | 64 | 800 | 32 | 2042.9251 | 1716.339 | 1378.4 | 12-900-800 | Стальной панельный радиатор «Kermi» (боковое подключение),тип 12, высота 900, длина 800 | 30.31 | FK0120900801N2Z | ООО «АФГ РУС» тел.+7(495)646-27-19 | https://www.kermi.ru/sistemy-otoplenija/produkcija/radiatory/stalnye-panelnye-radiatory/therm-x2-profil/ | Вл_Внутренняя вертикальная консоль : Длина трубы 760 мм | Вл_Крепление настенное : Крепление комплектно | 1723 | 1.3343
Тип 12, 900х900 | Тип 12 | 900 | 64 | 900 | 32 | 2298.2908 | 1930.8814 | 1550.7 | 12-900-900 | Стальной панельный радиатор «Kermi» (боковое подключение),тип 12, высота 900, длина 900 | 33.93 | FK0120900901N2Z | ООО «АФГ РУС» тел.+7(495)646-27-19 | https://www.kermi.ru/sistemy-otoplenija/produkcija/radiatory/stalnye-panelnye-radiatory/therm-x2-profil/ | Вл_Внутренняя вертикальная консоль : Длина трубы 760 мм | Вл_Крепление настенное : Крепление комплектно | 1723 | 1.3343
Тип 12, 900х1000 | Тип 12 | 900 | 64 | 1000 | 32 | 2553.6564 | 2145.4238 | 1723 | 12-900-1000 | Стальной панельный радиатор «Kermi» (боковое подключение),тип 12, высота 900, длина 1000 | 37.61 | FK0120901001N2Z | ООО «АФГ РУС» тел.+7(495)646-27-19 | https://www.kermi.ru/sistemy-otoplenija/produkcija/radiatory/stalnye-panelnye-radiatory/therm-x2-profil/ | Вл_Внутренняя вертикальная консоль : Длина трубы 760 мм | Вл_Крепление настенное : Крепление комплектно | 1723 | 1.3343
Тип 12, 900х1100 | Тип 12 | 900 | 64 | 1100 | 32 | 2809.0221 | 2359.9661 | 1895.3 | 12-900-1100 | Стальной панельный радиатор «Kermi» (боковое подключение),тип 12, высота 900, длина 1100 | 41.24 | FK0120901101N2Z | ООО «АФГ РУС» тел.+7(495)646-27-19 | https://www.kermi.ru/sistemy-otoplenija/produkcija/radiatory/stalnye-panelnye-radiatory/therm-x2-profil/ | Вл_Внутренняя вертикальная консоль : Длина трубы 760 мм | Вл_Крепление настенное : Крепление комплектно | 1723 | 1.3343
Тип 12, 900х1200 | Тип 12 | 900 | 64 | 1200 | 32 | 3064.3877 | 2574.5085 | 2067.6 | 12-900-1200 | Стальной панельный радиатор «Kermi» (боковое подключение),тип 12, высота 900, длина 1200 | 44.86 | FK0120901201N2Z | ООО «АФГ РУС» тел.+7(495)646-27-19 | https://www.kermi.ru/sistemy-otoplenija/produkcija/radiatory/stalnye-panelnye-radiatory/therm-x2-profil/ | Вл_Внутренняя вертикальная консоль : Длина трубы 760 мм | Вл_Крепление настенное : Крепление комплектно | 1723 | 1.3343
Тип 12, 900х1300 | Тип 12 | 900 | 64 | 1300 | 32 | 3319.7534 | 2789.0509 | 2239.9 | 12-900-1300 | Стальной панельный радиатор «Kermi» (боковое подключение),тип 12, высота 900, длина 1300 | 48.49 | FK0120901301N2Z | ООО «АФГ РУС» тел.+7(495)646-27-19 | https://www.kermi.ru/sistemy-otoplenija/produkcija/radiatory/stalnye-panelnye-radiatory/therm-x2-profil/ | Вл_Внутренняя вертикальная консоль : Длина трубы 760 мм | Вл_Крепление настенное : Крепление комплектно | 1723 | 1.3343
Тип 12, 900х1400 | Тип 12 | 900 | 64 | 1400 | 32 | 3575.119 | 3003.5933 | 2412.2 | 12-900-1400 | Стальной панельный радиатор «Kermi» (боковое подключение),тип 12, высота 900, длина 1400 | 52.17 | FK0120901401N2Z | ООО «АФГ РУС» тел.+7(495)646-27-19 | https://www.kermi.ru/sistemy-otoplenija/produkcija/radiatory/stalnye-panelnye-radiatory/therm-x2-profil/ | Вл_Внутренняя вертикальная консоль : Длина трубы 760 мм | Вл_Крепление настенное : Крепление комплектно | 1723 | 1.3343
Тип 12, 900х1600 | Тип 12 | 900 | 64 | 1600 | 32 | 4085.8503 | 3432.678 | 2756.8 | 12-900-1600 | Стальной панельный радиатор «Kermi» (боковое подключение),тип 12, высота 900, длина 1600 | 59.47 | FK0120901601N2Z | ООО «АФГ РУС» тел.+7(495)646-27-19 | https://www.kermi.ru/sistemy-otoplenija/produkcija/radiatory/stalnye-panelnye-radiatory/therm-x2-profil/ | Вл_Внутренняя вертикальная консоль : Длина трубы 760 мм | Вл_Крепление настенное : Крепление комплектно | 1723 | 1.3343
Тип 12, 900х1800 | Тип 12 | 900 | 64 | 1800 | 32 | 4596.5816 | 3861.7628 | 3101.4 | 12-900-1800 | Стальной панельный радиатор «Kermi» (боковое подключение),тип 12, высота 900, длина 1800 | 66.82 | FK0120901801N2Z | ООО «АФГ РУС» тел.+7(495)646-27-19 | https://www.kermi.ru/sistemy-otoplenija/produkcija/radiatory/stalnye-panelnye-radiatory/therm-x2-profil/ | Вл_Внутренняя вертикальная консоль : Длина трубы 760 мм | Вл_Крепление настенное : Крепление комплектно | 1723 | 1.3343
Тип 12, 900х2000 | Тип 12 | 900 | 64 | 2000 | 32 | 5107.3129 | 4290.8475 | 3446 | 12-900-2000 | Стальной панельный радиатор «Kermi» (боковое подключение),тип 12, высота 900, длина 2000 | 74.07 | FK0120902001N2Z | ООО «АФГ РУС» тел.+7(495)646-27-19 | https://www.kermi.ru/sistemy-otoplenija/produkcija/radiatory/stalnye-panelnye-radiatory/therm-x2-profil/ | Вл_Внутренняя вертикальная консоль : Длина трубы 760 мм | Вл_Крепление настенное : Крепление комплектно | 1723 | 1.3343
Тип 12, 900х2300 | Тип 12 | 900 | 64 | 2300 | 32 | 5873.4098 | 4934.4746 | 3962.9 | 12-900-2300 | Стальной панельный радиатор «Kermi» (боковое подключение),тип 12, высота 900, длина 2300 | 84.95 | FK0120902301N2Z | ООО «АФГ РУС» тел.+7(495)646-27-19 | https://www.kermi.ru/sistemy-otoplenija/produkcija/radiatory/stalnye-panelnye-radiatory/therm-x2-profil/ | Вл_Внутренняя вертикальная консоль : Длина трубы 760 мм | Вл_Крепление настенное : Крепление комплектно | 1723 | 1.3343
Тип 12, 900х2600 | Тип 12 | 900 | 64 | 2600 | 32 | 6639.5067 | 5578.1018 | 4479.8 | 12-900-2600 | Стальной панельный радиатор «Kermi» (боковое подключение),тип 12, высота 900, длина 2600 | 95.88 | FK0120902601N2Z | ООО «АФГ РУС» тел.+7(495)646-27-19 | https://www.kermi.ru/sistemy-otoplenija/produkcija/radiatory/stalnye-panelnye-radiatory/therm-x2-profil/ | Вл_Внутренняя вертикальная консоль : Длина трубы 760 мм | Вл_Крепление настенное : Крепление комплектно | 1723 | 1.3343
Тип 12, 900х3000 | Тип 12 | 900 | 64 | 3000 | 32 | 7660.9693 | 6436.2713 | 5169 | 12-900-3000 | Стальной панельный радиатор «Kermi» (боковое подключение),тип 12, высота 900, длина 3000 | 110.44 | FK0120903001N2Z | ООО «АФГ РУС» тел.+7(495)646-27-19 | https://www.kermi.ru/sistemy-otoplenija/produkcija/radiatory/stalnye-panelnye-radiatory/therm-x2-profil/ | Вл_Внутренняя вертикальная консоль : Длина трубы 760 мм | Вл_Крепление настенное : Крепление комплектно | 1723 | 1.3343
Тип 22, 200х600 | Тип 22 | 200 | 100 | 600 | 50 | 593.8309 | 502.2654 | 406.8 | 22-200-600 | Стальной панельный радиатор «Kermi» (боковое подключение),тип 22, высота 200, длина 600 | 6.57 | FK0220200601NXK | ООО «АФГ РУС» тел.+7(495)646-27-19 | https://www.kermi.ru/sistemy-otoplenija/produkcija/radiatory/stalnye-panelnye-radiatory/therm-x2-profil/ | Вл_Внутренняя вертикальная консоль : Длина трубы 310 мм (тип 22) | Вл_Крепление настенное : F_Тип 22_H=200 мм | 678 | 1.2828
Тип 22, 200х700 | Тип 22 | 200 | 100 | 700 | 50 | 692.8027 | 585.9763 | 474.6 | 22-200-700 | Стальной панельный радиатор «Kermi» (боковое подключение),тип 22, высота 200, длина 700 | 7.54 | FK0220200701NXK | ООО «АФГ РУС» тел.+7(495)646-27-19 | https://www.kermi.ru/sistemy-otoplenija/produkcija/radiatory/stalnye-panelnye-radiatory/therm-x2-profil/ | Вл_Внутренняя вертикальная консоль : Длина трубы 310 мм (тип 22) | Вл_Крепление настенное : F_Тип 22_H=200 мм | 678 | 1.2828
Тип 22, 200х800 | Тип 22 | 200 | 100 | 800 | 50 | 791.7745 | 669.6872 | 542.4 | 22-200-800 | Стальной панельный радиатор «Kermi» (боковое подключение),тип 22, высота 200, длина 800 | 8.51 | FK0220200801NXK | ООО «АФГ РУС» тел.+7(495)646-27-19 | https://www.kermi.ru/sistemy-otoplenija/produkcija/radiatory/stalnye-panelnye-radiatory/therm-x2-profil/ | Вл_Внутренняя вертикальная консоль : Длина трубы 310 мм (тип 22) | Вл_Крепление настенное : F_Тип 22_H=200 мм | 678 | 1.2828
Тип 22, 200х900 | Тип 22 | 200 | 100 | 900 | 50 | 890.7463 | 753.3981 | 610.2 | 22-200-900 | Стальной панельный радиатор «Kermi» (боковое подключение),тип 22, высота 200, длина 900 | 9.48 | FK0220200901NXK | ООО «АФГ РУС» тел.+7(495)646-27-19 | https://www.kermi.ru/sistemy-otoplenija/produkcija/radiatory/stalnye-panelnye-radiatory/therm-x2-profil/ | Вл_Внутренняя вертикальная консоль : Длина трубы 310 мм (тип 22) | Вл_Крепление настенное : F_Тип 22_H=200 мм | 678 | 1.2828
Тип 22, 200х1000 | Тип 22 | 200 | 100 | 1000 | 50 | 989.7181 | 837.109 | 678 | 22-200-1000 | Стальной панельный радиатор «Kermi» (боковое подключение),тип 22, высота 200, длина 1000 | 10.55 | FK0220201001NXK | ООО «АФГ РУС» тел.+7(495)646-27-19 | https://www.kermi.ru/sistemy-otoplenija/produkcija/radiatory/stalnye-panelnye-radiatory/therm-x2-profil/ | Вл_Внутренняя вертикальная консоль : Длина трубы 310 мм (тип 22) | Вл_Крепление настенное : F_Тип 22_H=200 мм | 678 | 1.2828
Тип 22, 200х1100 | Тип 22 | 200 | 100 | 1100 | 50 | 1088.69 | 920.8199 | 745.8 | 22-200-1100 | Стальной панельный радиатор «Kermi» (боковое подключение),тип 22, высота 200, длина 1100 | 11.52 | FK0220201101NXK | ООО «АФГ РУС» тел.+7(495)646-27-19 | https://www.kermi.ru/sistemy-otoplenija/produkcija/radiatory/stalnye-panelnye-radiatory/therm-x2-profil/ | Вл_Внутренняя вертикальная консоль : Длина трубы 310 мм (тип 22) | Вл_Крепление настенное : F_Тип 22_H=200 мм | 678 | 1.2828
Тип 22, 200х1200 | Тип 22 | 200 | 100 | 1200 | 50 | 1187.6618 | 1004.5308 | 813.6 | 22-200-1200 | Стальной панельный радиатор «Kermi» (боковое подключение),тип 22, высота 200, длина 1200 | 12.5 | FK0220201201NXK | ООО «АФГ РУС» тел.+7(495)646-27-19 | https://www.kermi.ru/sistemy-otoplenija/produkcija/radiatory/stalnye-panelnye-radiatory/therm-x2-profil/ | Вл_Внутренняя вертикальная консоль : Длина трубы 310 мм (тип 22) | Вл_Крепление настенное : F_Тип 22_H=200 мм | 678 | 1.2828
Тип 22, 200х1300 | Тип 22 | 200 | 100 | 1300 | 50 | 1286.6336 | 1088.2417 | 881.4 | 22-200-1300 | Стальной панельный радиатор «Kermi» (боковое подключение),тип 22, высота 200, длина 1300 | 13.47 | FK0220201301NXK | ООО «АФГ РУС» тел.+7(495)646-27-19 | https://www.kermi.ru/sistemy-otoplenija/produkcija/radiatory/stalnye-panelnye-radiatory/therm-x2-profil/ | Вл_Внутренняя вертикальная консоль : Длина трубы 310 мм (тип 22) | Вл_Крепление настенное : F_Тип 22_H=200 мм | 678 | 1.2828
Тип 22, 200х1400 | Тип 22 | 200 | 100 | 1400 | 50 | 1385.6054 | 1171.9526 | 949.2 | 22-200-1400 | Стальной панельный радиатор «Kermi» (боковое подключение),тип 22, высота 200, длина 1400 | 14.54 | FK0220201401NXK | ООО «АФГ РУС» тел.+7(495)646-27-19 | https://www.kermi.ru/sistemy-otoplenija/produkcija/radiatory/stalnye-panelnye-radiatory/therm-x2-profil/ | Вл_Внутренняя вертикальная консоль : Длина трубы 310 мм (тип 22) | Вл_Крепление настенное : F_Тип 22_H=200 мм | 678 | 1.2828
Тип 22, 200х1600 | Тип 22 | 200 | 100 | 1600 | 50 | 1583.549 | 1339.3743 | 1084.8 | 22-200-1600 | Стальной панельный радиатор «Kermi» (боковое подключение),тип 22, высота 200, длина 1600 | 16.57 | FK0220201601NXK | ООО «АФГ РУС» тел.+7(495)646-27-19 | https://www.kermi.ru/sistemy-otoplenija/produkcija/radiatory/stalnye-panelnye-radiatory/therm-x2-profil/ | Вл_Внутренняя вертикальная консоль : Длина трубы 310 мм (тип 22) | Вл_Крепление настенное : F_Тип 22_H=200 мм | 678 | 1.2828
Тип 22, 200х1800 | Тип 22 | 200 | 100 | 1800 | 50 | 1781.4927 | 1506.7961 | 1220.4 | 22-200-1800 | Стальной панельный радиатор «Kermi» (боковое подключение),тип 22, высота 200, длина 1800 | 18.52 | FK0220201801NXK | ООО «АФГ РУС» тел.+7(495)646-27-19 | https://www.kermi.ru/sistemy-otoplenija/produkcija/radiatory/stalnye-panelnye-radiatory/therm-x2-profil/ | Вл_Внутренняя вертикальная консоль : Длина трубы 310 мм (тип 22) | Вл_Крепление настенное : F_Тип 22_H=200 мм | 678 | 1.2828
Тип 22, 200х2000 | Тип 22 | 200 | 100 | 2000 | 50 | 1979.4363 | 1674.2179 | 1356 | 22-200-2000 | Стальной панельный радиатор «Kermi» (боковое подключение),тип 22, высота 200, длина 2000 | 20.47 | FK0220202001NXK | ООО «АФГ РУС» тел.+7(495)646-27-19 | https://www.kermi.ru/sistemy-otoplenija/produkcija/radiatory/stalnye-panelnye-radiatory/therm-x2-profil/ | Вл_Внутренняя вертикальная консоль : Длина трубы 310 мм (тип 22) | Вл_Крепление настенное : F_Тип 22_H=200 мм | 678 | 1.2828
Тип 22, 200х2300 | Тип 22 | 200 | 100 | 2300 | 50 | 2276.3517 | 1925.3506 | 1559.4 | 22-200-2300 | Стальной панельный радиатор «Kermi» (боковое подключение),тип 22, высота 200, длина 2300 | 23.39 | FK0220202301NXK | ООО «АФГ РУС» тел.+7(495)646-27-19 | https://www.kermi.ru/sistemy-otoplenija/produkcija/radiatory/stalnye-panelnye-radiatory/therm-x2-profil/ | Вл_Внутренняя вертикальная консоль : Длина трубы 310 мм (тип 22) | Вл_Крепление настенное : F_Тип 22_H=200 мм | 678 | 1.2828
Тип 22, 200х2600 | Тип 22 | 200 | 100 | 2600 | 50 | 2573.2672 | 2176.4833 | 1762.8 | 22-200-2600 | Стальной панельный радиатор «Kermi» (боковое подключение),тип 22, высота 200, длина 2600 | 26.4 | FK0220202601NXK | ООО «АФГ РУС» тел.+7(495)646-27-19 | https://www.kermi.ru/sistemy-otoplenija/produkcija/radiatory/stalnye-panelnye-radiatory/therm-x2-profil/ | Вл_Внутренняя вертикальная консоль : Длина трубы 310 мм (тип 22) | Вл_Крепление настенное : F_Тип 22_H=200 мм | 678 | 1.2828
Тип 22, 200х3000 | Тип 22 | 200 | 100 | 3000 | 50 | 2969.1544 | 2511.3269 | 2034 | 22-200-3000 | Стальной панельный радиатор «Kermi» (боковое подключение),тип 22, высота 200, длина 3000 | 30.39 | FK0220203001NXK | ООО «АФГ РУС» тел.+7(495)646-27-19 | https://www.kermi.ru/sistemy-otoplenija/produkcija/radiatory/stalnye-panelnye-radiatory/therm-x2-profil/ | Вл_Внутренняя вертикальная консоль : Длина трубы 310 мм (тип 22) | Вл_Крепление настенное : F_Тип 22_H=200 мм | 678 | 1.2828
Тип 22, 300х400 | Тип 22 | 300 | 100 | 400 | 50 | 559.1064 | 473.2164 | 383.6 | 22-300-400 | Стальной панельный радиатор «Kermi» (боковое подключение),тип 22, высота 300, длина 400 | 6.63 | FK0220300401N2Z | ООО «АФГ РУС» тел.+7(495)646-27-19 | https://www.kermi.ru/sistemy-otoplenija/produkcija/radiatory/stalnye-panelnye-radiatory/therm-x2-profil/ | Вл_Внутренняя вертикальная консоль : Длина трубы 460 мм | Вл_Крепление настенное : Крепление комплектно | 959 | 1.2776
Тип 22, 300х500 | Тип 22 | 300 | 100 | 500 | 50 | 698.8831 | 591.5205 | 479.5 | 22-300-500 | Стальной панельный радиатор «Kermi» (боковое подключение),тип 22, высота 300, длина 500 | 7.98 | FK0220300501N2Z | ООО «АФГ РУС» тел.+7(495)646-27-19 | https://www.kermi.ru/sistemy-otoplenija/produkcija/radiatory/stalnye-panelnye-radiatory/therm-x2-profil/ | Вл_Внутренняя вертикальная консоль : Длина трубы 460 мм | Вл_Крепление настенное : Крепление комплектно | 959 | 1.2776
Тип 22, 300х600 | Тип 22 | 300 | 100 | 600 | 50 | 838.6597 | 709.8246 | 575.4 | 22-300-600 | Стальной панельный радиатор «Kermi» (боковое подключение),тип 22, высота 300, длина 600 | 9.33 | FK0220300601N2Z | ООО «АФГ РУС» тел.+7(495)646-27-19 | https://www.kermi.ru/sistemy-otoplenija/produkcija/radiatory/stalnye-panelnye-radiatory/therm-x2-profil/ | Вл_Внутренняя вертикальная консоль : Длина трубы 460 мм | Вл_Крепление настенное : Крепление комплектно | 959 | 1.2776
Тип 22, 300х700 | Тип 22 | 300 | 100 | 700 | 50 | 978.4363 | 828.1287 | 671.3 | 22-300-700 | Стальной панельный радиатор «Kermi» (боковое подключение),тип 22, высота 300, длина 700 | 10.68 | FK0220300701N2Z | ООО «АФГ РУС» тел.+7(495)646-27-19 | https://www.kermi.ru/sistemy-otoplenija/produkcija/radiatory/stalnye-panelnye-radiatory/therm-x2-profil/ | Вл_Внутренняя вертикальная консоль : Длина трубы 460 мм | Вл_Крепление настенное : Крепление комплектно | 959 | 1.2776
Тип 22, 300х800 | Тип 22 | 300 | 100 | 800 | 50 | 1118.2129 | 946.4328 | 767.2 | 22-300-800 | Стальной панельный радиатор «Kermi» (боковое подключение),тип 22, высота 300, длина 800 | 12.03 | FK0220300801N2Z | ООО «АФГ РУС» тел.+7(495)646-27-19 | https://www.kermi.ru/sistemy-otoplenija/produkcija/radiatory/stalnye-panelnye-radiatory/therm-x2-profil/ | Вл_Внутренняя вертикальная консоль : Длина трубы 460 мм | Вл_Крепление настенное : Крепление комплектно | 959 | 1.2776
Тип 22, 300х900 | Тип 22 | 300 | 100 | 900 | 50 | 1257.9895 | 1064.7369 | 863.1 | 22-300-900 | Стальной панельный радиатор «Kermi» (боковое подключение),тип 22, высота 300, длина 900 | 13.38 | FK0220300901N2Z | ООО «АФГ РУС» тел.+7(495)646-27-19 | https://www.kermi.ru/sistemy-otoplenija/produkcija/radiatory/stalnye-panelnye-radiatory/therm-x2-profil/ | Вл_Внутренняя вертикальная консоль : Длина трубы 460 мм | Вл_Крепление настенное : Крепление комплектно | 959 | 1.2776
Тип 22, 300х1000 | Тип 22 | 300 | 100 | 1000 | 50 | 1397.7661 | 1183.041 | 959 | 22-300-1000 | Стальной панельный радиатор «Kermi» (боковое подключение),тип 22, высота 300, длина 1000 | 14.82 | FK0220301001N2Z | ООО «АФГ РУС» тел.+7(495)646-27-19 | https://www.kermi.ru/sistemy-otoplenija/produkcija/radiatory/stalnye-panelnye-radiatory/therm-x2-profil/ | Вл_Внутренняя вертикальная консоль : Длина трубы 460 мм | Вл_Крепление настенное : Крепление комплектно | 959 | 1.2776
Тип 22, 300х1100 | Тип 22 | 300 | 100 | 1100 | 50 | 1537.5427 | 1301.3451 | 1054.9 | 22-300-1100 | Стальной панельный радиатор «Kermi» (боковое подключение),тип 22, высота 300, длина 1100 | 16.17 | FK0220301101N2Z | ООО «АФГ РУС» тел.+7(495)646-27-19 | https://www.kermi.ru/sistemy-otoplenija/produkcija/radiatory/stalnye-panelnye-radiatory/therm-x2-profil/ | Вл_Внутренняя вертикальная консоль : Длина трубы 460 мм | Вл_Крепление настенное : Крепление комплектно | 959 | 1.2776
Тип 22, 300х1200 | Тип 22 | 300 | 100 | 1200 | 50 | 1677.3193 | 1419.6492 | 1150.8 | 22-300-1200 | Стальной панельный радиатор «Kermi» (боковое подключение),тип 22, высота 300, длина 1200 | 17.52 | FK0220301201N2Z | ООО «АФГ РУС» тел.+7(495)646-27-19 | https://www.kermi.ru/sistemy-otoplenija/produkcija/radiatory/stalnye-panelnye-radiatory/therm-x2-profil/ | Вл_Внутренняя вертикальная консоль : Длина трубы 460 мм | Вл_Крепление настенное : Крепление комплектно | 959 | 1.2776
Тип 22, 300х1300 | Тип 22 | 300 | 100 | 1300 | 50 | 1817.096 | 1537.9533 | 1246.7 | 22-300-1300 | Стальной панельный радиатор «Kermi» (боковое подключение),тип 22, высота 300, длина 1300 | 18.87 | FK0220301301N2Z | ООО «АФГ РУС» тел.+7(495)646-27-19 | https://www.kermi.ru/sistemy-otoplenija/produkcija/radiatory/stalnye-panelnye-radiatory/therm-x2-profil/ | Вл_Внутренняя вертикальная консоль : Длина трубы 460 мм | Вл_Крепление настенное : Крепление комплектно | 959 | 1.2776
Тип 22, 300х1400 | Тип 22 | 300 | 100 | 1400 | 50 | 1956.8726 | 1656.2574 | 1342.6 | 22-300-1400 | Стальной панельный радиатор «Kermi» (боковое подключение),тип 22, высота 300, длина 1400 | 20.31 | FK0220301401N2Z | ООО «АФГ РУС» тел.+7(495)646-27-19 | https://www.kermi.ru/sistemy-otoplenija/produkcija/radiatory/stalnye-panelnye-radiatory/therm-x2-profil/ | Вл_Внутренняя вертикальная консоль : Длина трубы 460 мм | Вл_Крепление настенное : Крепление комплектно | 959 | 1.2776
Тип 22, 300х1600 | Тип 22 | 300 | 100 | 1600 | 50 | 2236.4258 | 1892.8656 | 1534.4 | 22-300-1600 | Стальной панельный радиатор «Kermi» (боковое подключение),тип 22, высота 300, длина 1600 | 23.1 | FK0220301601N2Z | ООО «АФГ РУС» тел.+7(495)646-27-19 | https://www.kermi.ru/sistemy-otoplenija/produkcija/radiatory/stalnye-panelnye-radiatory/therm-x2-profil/ | Вл_Внутренняя вертикальная консоль : Длина трубы 460 мм | Вл_Крепление настенное : Крепление комплектно | 959 | 1.2776
Тип 22, 300х1800 | Тип 22 | 300 | 100 | 1800 | 50 | 2515.979 | 2129.4738 | 1726.2 | 22-300-1800 | Стальной панельный радиатор «Kermi» (боковое подключение),тип 22, высота 300, длина 1800 | 25.89 | FK0220301801N2Z | ООО «АФГ РУС» тел.+7(495)646-27-19 | https://www.kermi.ru/sistemy-otoplenija/produkcija/radiatory/stalnye-panelnye-radiatory/therm-x2-profil/ | Вл_Внутренняя вертикальная консоль : Длина трубы 460 мм | Вл_Крепление настенное : Крепление комплектно | 959 | 1.2776
Тип 22, 300х2000 | Тип 22 | 300 | 100 | 2000 | 50 | 2795.5322 | 2366.0819 | 1918 | 22-300-2000 | Стальной панельный радиатор «Kermi» (боковое подключение),тип 22, высота 300, длина 2000 | 28.59 | FK0220302001N2Z | ООО «АФГ РУС» тел.+7(495)646-27-19 | https://www.kermi.ru/sistemy-otoplenija/produkcija/radiatory/stalnye-panelnye-radiatory/therm-x2-profil/ | Вл_Внутренняя вертикальная консоль : Длина трубы 460 мм | Вл_Крепление настенное : Крепление комплектно | 959 | 1.2776
Тип 22, 300х2300 | Тип 22 | 300 | 100 | 2300 | 50 | 3214.8621 | 2720.9942 | 2205.7 | 22-300-2300 | Стальной панельный радиатор «Kermi» (боковое подключение),тип 22, высота 300, длина 2300 | 32.63 | FK0220302301N2Z | ООО «АФГ РУС» тел.+7(495)646-27-19 | https://www.kermi.ru/sistemy-otoplenija/produkcija/radiatory/stalnye-panelnye-radiatory/therm-x2-profil/ | Вл_Внутренняя вертикальная консоль : Длина трубы 460 мм | Вл_Крепление настенное : Крепление комплектно | 959 | 1.2776
Тип 22, 300х2600 | Тип 22 | 300 | 100 | 2600 | 50 | 3634.1919 | 3075.9065 | 2493.4 | 22-300-2600 | Стальной панельный радиатор «Kermi» (боковое подключение),тип 22, высота 300, длина 2600 | 36.77 | FK0220302601N2Z | ООО «АФГ РУС» тел.+7(495)646-27-19 | https://www.kermi.ru/sistemy-otoplenija/produkcija/radiatory/stalnye-panelnye-radiatory/therm-x2-profil/ | Вл_Внутренняя вертикальная консоль : Длина трубы 460 мм | Вл_Крепление настенное : Крепление комплектно | 959 | 1.2776
Тип 22, 300х3000 | Тип 22 | 300 | 100 | 3000 | 50 | 4193.2984 | 3549.1229 | 2877 | 22-300-3000 | Стальной панельный радиатор «Kermi» (боковое подключение),тип 22, высота 300, длина 3000 | 42.26 | FK0220303001N2Z | ООО «АФГ РУС» тел.+7(495)646-27-19 | https://www.kermi.ru/sistemy-otoplenija/produkcija/radiatory/stalnye-panelnye-radiatory/therm-x2-profil/ | Вл_Внутренняя вертикальная консоль : Длина трубы 460 мм | Вл_Крепление настенное : Крепление комплектно | 959 | 1.2776
Тип 22, 400х400 | Тип 22 | 400 | 100 | 400 | 50 | 704.752 | 596.0908 | 482.8 | 22-400-400 | Стальной панельный радиатор «Kermi» (боковое подключение),тип 22, высота 400, длина 400 | 8.65 | FK0220400401N2Z | ООО «АФГ РУС» тел.+7(495)646-27-19 | https://www.kermi.ru/sistemy-otoplenija/produkcija/radiatory/stalnye-panelnye-radiatory/therm-x2-profil/ | Вл_Внутренняя вертикальная консоль : Длина трубы 460 мм | Вл_Крепление настенное : Крепление комплектно | 1207 | 1.2827
Тип 22, 400х500 | Тип 22 | 400 | 100 | 500 | 50 | 880.94 | 745.1135 | 603.5 | 22-400-500 | Стальной панельный радиатор «Kermi» (боковое подключение),тип 22, высота 400, длина 500 | 10.49 | FK0220400501N2Z | ООО «АФГ РУС» тел.+7(495)646-27-19 | https://www.kermi.ru/sistemy-otoplenija/produkcija/radiatory/stalnye-panelnye-radiatory/therm-x2-profil/ | Вл_Внутренняя вертикальная консоль : Длина трубы 460 мм | Вл_Крепление настенное : Крепление комплектно | 1207 | 1.2827
Тип 22, 400х600 | Тип 22 | 400 | 100 | 600 | 50 | 1057.1279 | 894.1362 | 724.2 | 22-400-600 | Стальной панельный радиатор «Kermi» (боковое подключение),тип 22, высота 400, длина 600 | 12.32 | FK0220400601N2Z | ООО «АФГ РУС» тел.+7(495)646-27-19 | https://www.kermi.ru/sistemy-otoplenija/produkcija/radiatory/stalnye-panelnye-radiatory/therm-x2-profil/ | Вл_Внутренняя вертикальная консоль : Длина трубы 460 мм | Вл_Крепление настенное : Крепление комплектно | 1207 | 1.2827
Тип 22, 400х700 | Тип 22 | 400 | 100 | 700 | 50 | 1233.3159 | 1043.1589 | 844.9 | 22-400-700 | Стальной панельный радиатор «Kermi» (боковое подключение),тип 22, высота 400, длина 700 | 14.16 | FK0220400701N2Z | ООО «АФГ РУС» тел.+7(495)646-27-19 | https://www.kermi.ru/sistemy-otoplenija/produkcija/radiatory/stalnye-panelnye-radiatory/therm-x2-profil/ | Вл_Внутренняя вертикальная консоль : Длина трубы 460 мм | Вл_Крепление настенное : Крепление комплектно | 1207 | 1.2827
Тип 22, 400х800 | Тип 22 | 400 | 100 | 800 | 50 | 1409.5039 | 1192.1816 | 965.6 | 22-400-800 | Стальной панельный радиатор «Kermi» (боковое подключение),тип 22, высота 400, длина 800 | 15.99 | FK0220400801N2Z | ООО «АФГ РУС» тел.+7(495)646-27-19 | https://www.kermi.ru/sistemy-otoplenija/produkcija/radiatory/stalnye-panelnye-radiatory/therm-x2-profil/ | Вл_Внутренняя вертикальная консоль : Длина трубы 460 мм | Вл_Крепление настенное : Крепление комплектно | 1207 | 1.2827
Тип 22, 400х900 | Тип 22 | 400 | 100 | 900 | 50 | 1585.6919 | 1341.2043 | 1086.3 | 22-400-900 | Стальной панельный радиатор «Kermi» (боковое подключение),тип 22, высота 400, длина 900 | 17.83 | FK0220400901N2Z | ООО «АФГ РУС» тел.+7(495)646-27-19 | https://www.kermi.ru/sistemy-otoplenija/produkcija/radiatory/stalnye-panelnye-radiatory/therm-x2-profil/ | Вл_Внутренняя вертикальная консоль : Длина трубы 460 мм | Вл_Крепление настенное : Крепление комплектно | 1207 | 1.2827
Тип 22, 400х1000 | Тип 22 | 400 | 100 | 1000 | 50 | 1761.8799 | 1490.227 | 1207 | 22-400-1000 | Стальной панельный радиатор «Kermi» (боковое подключение),тип 22, высота 400, длина 1000 | 19.76 | FK0220401001N2Z | ООО «АФГ РУС» тел.+7(495)646-27-19 | https://www.kermi.ru/sistemy-otoplenija/produkcija/radiatory/stalnye-panelnye-radiatory/therm-x2-profil/ | Вл_Внутренняя вертикальная консоль : Длина трубы 460 мм | Вл_Крепление настенное : Крепление комплектно | 1207 | 1.2827
Тип 22, 400х1100 | Тип 22 | 400 | 100 | 1100 | 50 | 1938.0679 | 1639.2497 | 1327.7 | 22-400-1100 | Стальной панельный радиатор «Kermi» (боковое подключение),тип 22, высота 400, длина 1100 | 21.59 | FK0220401101N2Z | ООО «АФГ РУС» тел.+7(495)646-27-19 | https://www.kermi.ru/sistemy-otoplenija/produkcija/radiatory/stalnye-panelnye-radiatory/therm-x2-profil/ | Вл_Внутренняя вертикальная консоль : Длина трубы 460 мм | Вл_Крепление настенное : Крепление комплектно | 1207 | 1.2827
Тип 22, 400х1200 | Тип 22 | 400 | 100 | 1200 | 50 | 2114.2559 | 1788.2724 | 1448.4 | 22-400-1200 | Стальной панельный радиатор «Kermi» (боковое подключение),тип 22, высота 400, длина 1200 | 23.43 | FK0220401201N2Z | ООО «АФГ РУС» тел.+7(495)646-27-19 | https://www.kermi.ru/sistemy-otoplenija/produkcija/radiatory/stalnye-panelnye-radiatory/therm-x2-profil/ | Вл_Внутренняя вертикальная консоль : Длина трубы 460 мм | Вл_Крепление настенное : Крепление комплектно | 1207 | 1.2827
Тип 22, 400х1300 | Тип 22 | 400 | 100 | 1300 | 50 | 2290.4439 | 1937.2951 | 1569.1 | 22-400-1300 | Стальной панельный радиатор «Kermi» (боковое подключение),тип 22, высота 400, длина 1300 | 25.26 | FK0220401301N2Z | ООО «АФГ РУС» тел.+7(495)646-27-19 | https://www.kermi.ru/sistemy-otoplenija/produkcija/radiatory/stalnye-panelnye-radiatory/therm-x2-profil/ | Вл_Внутренняя вертикальная консоль : Длина трубы 460 мм | Вл_Крепление настенное : Крепление комплектно | 1207 | 1.2827
Тип 22, 400х1400 | Тип 22 | 400 | 100 | 1400 | 50 | 2466.6319 | 2086.3178 | 1689.8 | 22-400-1400 | Стальной панельный радиатор «Kermi» (боковое подключение),тип 22, высота 400, длина 1400 | 27.19 | FK0220401401N2Z | ООО «АФГ РУС» тел.+7(495)646-27-19 | https://www.kermi.ru/sistemy-otoplenija/produkcija/radiatory/stalnye-panelnye-radiatory/therm-x2-profil/ | Вл_Внутренняя вертикальная консоль : Длина трубы 460 мм | Вл_Крепление настенное : Крепление комплектно | 1207 | 1.2827
Тип 22, 400х1600 | Тип 22 | 400 | 100 | 1600 | 50 | 2819.0079 | 2384.3632 | 1931.2 | 22-400-1600 | Стальной панельный радиатор «Kermi» (боковое подключение),тип 22, высота 400, длина 1600 | 30.96 | FK0220401601N2Z | ООО «АФГ РУС» тел.+7(495)646-27-19 | https://www.kermi.ru/sistemy-otoplenija/produkcija/radiatory/stalnye-panelnye-radiatory/therm-x2-profil/ | Вл_Внутренняя вертикальная консоль : Длина трубы 460 мм | Вл_Крепление настенное : Крепление комплектно | 1207 | 1.2827
Тип 22, 400х1800 | Тип 22 | 400 | 100 | 1800 | 50 | 3171.3838 | 2682.4086 | 2172.6 | 22-400-1800 | Стальной панельный радиатор «Kermi» (боковое подключение),тип 22, высота 400, длина 1800 | 34.72 | FK0220401801N2Z | ООО «АФГ РУС» тел.+7(495)646-27-19 | https://www.kermi.ru/sistemy-otoplenija/produkcija/radiatory/stalnye-panelnye-radiatory/therm-x2-profil/ | Вл_Внутренняя вертикальная консоль : Длина трубы 460 мм | Вл_Крепление настенное : Крепление комплектно | 1207 | 1.2827
Тип 22, 400х2000 | Тип 22 | 400 | 100 | 2000 | 50 | 3523.7598 | 2980.454 | 2414 | 22-400-2000 | Стальной панельный радиатор «Kermi» (боковое подключение),тип 22, высота 400, длина 2000 | 38.39 | FK0220402001N2Z | ООО «АФГ РУС» тел.+7(495)646-27-19 | https://www.kermi.ru/sistemy-otoplenija/produkcija/radiatory/stalnye-panelnye-radiatory/therm-x2-profil/ | Вл_Внутренняя вертикальная консоль : Длина трубы 460 мм | Вл_Крепление настенное : Крепление комплектно | 1207 | 1.2827
Тип 22, 400х2300 | Тип 22 | 400 | 100 | 2300 | 50 | 4052.3238 | 3427.5221 | 2776.1 | 22-400-2300 | Стальной панельный радиатор «Kermi» (боковое подключение),тип 22, высота 400, длина 2300 | 43.9 | FK0220402301N2Z | ООО «АФГ РУС» тел.+7(495)646-27-19 | https://www.kermi.ru/sistemy-otoplenija/produkcija/radiatory/stalnye-panelnye-radiatory/therm-x2-profil/ | Вл_Внутренняя вертикальная консоль : Длина трубы 460 мм | Вл_Крепление настенное : Крепление комплектно | 1207 | 1.2827
Тип 22, 400х2600 | Тип 22 | 400 | 100 | 2600 | 50 | 4580.8878 | 3874.5902 | 3138.2 | 22-400-2600 | Стальной панельный радиатор «Kermi» (боковое подключение),тип 22, высота 400, длина 2600 | 49.5 | FK0220402601N2Z | ООО «АФГ РУС» тел.+7(495)646-27-19 | https://www.kermi.ru/sistemy-otoplenija/produkcija/radiatory/stalnye-panelnye-radiatory/therm-x2-profil/ | Вл_Внутренняя вертикальная консоль : Длина трубы 460 мм | Вл_Крепление настенное : Крепление комплектно | 1207 | 1.2827
Тип 22, 400х3000 | Тип 22 | 400 | 100 | 3000 | 50 | 5285.6397 | 4470.681 | 3621 | 22-400-3000 | Стальной панельный радиатор «Kermi» (боковое подключение),тип 22, высота 400, длина 3000 | 56.93 | FK0220403001N2Z | ООО «АФГ РУС» тел.+7(495)646-27-19 | https://www.kermi.ru/sistemy-otoplenija/produkcija/radiatory/stalnye-panelnye-radiatory/therm-x2-profil/ | Вл_Внутренняя вертикальная консоль : Длина трубы 460 мм | Вл_Крепление настенное : Крепление комплектно | 1207 | 1.2827
Тип 22, 500х400 | Тип 22 | 500 | 100 | 400 | 50 | 842.6727 | 712.2628 | 576.4 | 22-500-400 | Стальной панельный радиатор «Kermi» (боковое подключение),тип 22, высота 500, длина 400 | 10.67 | FK0220500401N2Z | ООО «АФГ РУС» тел.+7(495)646-27-19 | https://www.kermi.ru/sistemy-otoplenija/produkcija/radiatory/stalnye-panelnye-radiatory/therm-x2-profil/ | Вл_Внутренняя вертикальная консоль : Длина трубы 460 мм | Вл_Крепление настенное : Крепление комплектно | 1441 | 1.2879
Тип 22, 500х500 | Тип 22 | 500 | 100 | 500 | 50 | 1053.3409 | 890.3285 | 720.5 | 22-500-500 | Стальной панельный радиатор «Kermi» (боковое подключение),тип 22, высота 500, длина 500 | 12.99 | FK0220500501N2Z | ООО «АФГ РУС» тел.+7(495)646-27-19 | https://www.kermi.ru/sistemy-otoplenija/produkcija/radiatory/stalnye-panelnye-radiatory/therm-x2-profil/ | Вл_Внутренняя вертикальная консоль : Длина трубы 460 мм | Вл_Крепление настенное : Крепление комплектно | 1441 | 1.2879
Тип 22, 500х600 | Тип 22 | 500 | 100 | 600 | 50 | 1264.0091 | 1068.3942 | 864.6 | 22-500-600 | Стальной панельный радиатор «Kermi» (боковое подключение),тип 22, высота 500, длина 600 | 15.31 | FK0220500601N2Z | ООО «АФГ РУС» тел.+7(495)646-27-19 | https://www.kermi.ru/sistemy-otoplenija/produkcija/radiatory/stalnye-panelnye-radiatory/therm-x2-profil/ | Вл_Внутренняя вертикальная консоль : Длина трубы 460 мм | Вл_Крепление настенное : Крепление комплектно | 1441 | 1.2879
Тип 22, 500х700 | Тип 22 | 500 | 100 | 700 | 50 | 1474.6773 | 1246.4599 | 1008.7 | 22-500-700 | Стальной панельный радиатор «Kermi» (боковое подключение),тип 22, высота 500, длина 700 | 17.64 | FK0220500701N2Z | ООО «АФГ РУС» тел.+7(495)646-27-19 | https://www.kermi.ru/sistemy-otoplenija/produkcija/radiatory/stalnye-panelnye-radiatory/therm-x2-profil/ | Вл_Внутренняя вертикальная консоль : Длина трубы 460 мм | Вл_Крепление настенное : Крепление комплектно | 1441 | 1.2879
Тип 22, 500х800 | Тип 22 | 500 | 100 | 800 | 50 | 1685.3455 | 1424.5256 | 1152.8 | 22-500-800 | Стальной панельный радиатор «Kermi» (боковое подключение),тип 22, высота 500, длина 800 | 19.96 | FK0220500801N2Z | ООО «АФГ РУС» тел.+7(495)646-27-19 | https://www.kermi.ru/sistemy-otoplenija/produkcija/radiatory/stalnye-panelnye-radiatory/therm-x2-profil/ | Вл_Внутренняя вертикальная консоль : Длина трубы 460 мм | Вл_Крепление настенное : Крепление комплектно | 1441 | 1.2879
Тип 22, 500х900 | Тип 22 | 500 | 100 | 900 | 50 | 1896.0137 | 1602.5913 | 1296.9 | 22-500-900 | Стальной панельный радиатор «Kermi» (боковое подключение),тип 22, высота 500, длина 900 | 22.28 | FK0220500901N2Z | ООО «АФГ РУС» тел.+7(495)646-27-19 | https://www.kermi.ru/sistemy-otoplenija/produkcija/radiatory/stalnye-panelnye-radiatory/therm-x2-profil/ | Вл_Внутренняя вертикальная консоль : Длина трубы 460 мм | Вл_Крепление настенное : Крепление комплектно | 1441 | 1.2879
Тип 22, 500х1000 | Тип 22 | 500 | 100 | 1000 | 50 | 2106.6818 | 1780.657 | 1441 | 22-500-1000 | Стальной панельный радиатор «Kermi» (боковое подключение),тип 22, высота 500, длина 1000 | 24.7 | FK0220501001N2Z | ООО «АФГ РУС» тел.+7(495)646-27-19 | https://www.kermi.ru/sistemy-otoplenija/produkcija/radiatory/stalnye-panelnye-radiatory/therm-x2-profil/ | Вл_Внутренняя вертикальная консоль : Длина трубы 460 мм | Вл_Крепление настенное : Крепление комплектно | 1441 | 1.2879
Тип 22, 500х1100 | Тип 22 | 500 | 100 | 1100 | 50 | 2317.35 | 1958.7227 | 1585.1 | 22-500-1100 | Стальной панельный радиатор «Kermi» (боковое подключение),тип 22, высота 500, длина 1100 | 27.02 | FK0220501101N2Z | ООО «АФГ РУС» тел.+7(495)646-27-19 | https://www.kermi.ru/sistemy-otoplenija/produkcija/radiatory/stalnye-panelnye-radiatory/therm-x2-profil/ | Вл_Внутренняя вертикальная консоль : Длина трубы 460 мм | Вл_Крепление настенное : Крепление комплектно | 1441 | 1.2879
Тип 22, 500х1200 | Тип 22 | 500 | 100 | 1200 | 50 | 2528.0182 | 2136.7884 | 1729.2 | 22-500-1200 | Стальной панельный радиатор «Kermi» (боковое подключение),тип 22, высота 500, длина 1200 | 29.34 | FK0220501201N2Z | ООО «АФГ РУС» тел.+7(495)646-27-19 | https://www.kermi.ru/sistemy-otoplenija/produkcija/radiatory/stalnye-panelnye-radiatory/therm-x2-profil/ | Вл_Внутренняя вертикальная консоль : Длина трубы 460 мм | Вл_Крепление настенное : Крепление комплектно | 1441 | 1.2879
Тип 22, 500х1300 | Тип 22 | 500 | 100 | 1300 | 50 | 2738.6864 | 2314.8541 | 1873.3 | 22-500-1300 | Стальной панельный радиатор «Kermi» (боковое подключение),тип 22, высота 500, длина 1300 | 31.66 | FK0220501301N2Z | ООО «АФГ РУС» тел.+7(495)646-27-19 | https://www.kermi.ru/sistemy-otoplenija/produkcija/radiatory/stalnye-panelnye-radiatory/therm-x2-profil/ | Вл_Внутренняя вертикальная консоль : Длина трубы 460 мм | Вл_Крепление настенное : Крепление комплектно | 1441 | 1.2879
Тип 22, 500х1400 | Тип 22 | 500 | 100 | 1400 | 50 | 2949.3546 | 2492.9197 | 2017.4 | 22-500-1400 | Стальной панельный радиатор «Kermi» (боковое подключение),тип 22, высота 500, длина 1400 | 34.08 | FK0220501401N2Z | ООО «АФГ РУС» тел.+7(495)646-27-19 | https://www.kermi.ru/sistemy-otoplenija/produkcija/radiatory/stalnye-panelnye-radiatory/therm-x2-profil/ | Вл_Внутренняя вертикальная консоль : Длина трубы 460 мм | Вл_Крепление настенное : Крепление комплектно | 1441 | 1.2879
Тип 22, 500х1600 | Тип 22 | 500 | 100 | 1600 | 50 | 3370.691 | 2849.0511 | 2305.6 | 22-500-1600 | Стальной панельный радиатор «Kermi» (боковое подключение),тип 22, высота 500, длина 1600 | 38.81 | FK0220501601N2Z | ООО «АФГ РУС» тел.+7(495)646-27-19 | https://www.kermi.ru/sistemy-otoplenija/produkcija/radiatory/stalnye-panelnye-radiatory/therm-x2-profil/ | Вл_Внутренняя вертикальная консоль : Длина трубы 460 мм | Вл_Крепление настенное : Крепление комплектно | 1441 | 1.2879
Тип 22, 500х1800 | Тип 22 | 500 | 100 | 1800 | 50 | 3792.0273 | 3205.1825 | 2593.8 | 22-500-1800 | Стальной панельный радиатор «Kermi» (боковое подключение),тип 22, высота 500, длина 1800 | 43.55 | FK0220501801N2Z | ООО «АФГ РУС» тел.+7(495)646-27-19 | https://www.kermi.ru/sistemy-otoplenija/produkcija/radiatory/stalnye-panelnye-radiatory/therm-x2-profil/ | Вл_Внутренняя вертикальная консоль : Длина трубы 460 мм | Вл_Крепление настенное : Крепление комплектно | 1441 | 1.2879
Тип 22, 500х2000 | Тип 22 | 500 | 100 | 2000 | 50 | 4213.3637 | 3561.3139 | 2882 | 22-500-2000 | Стальной панельный радиатор «Kermi» (боковое подключение),тип 22, высота 500, длина 2000 | 48.19 | FK0220502001N2Z | ООО «АФГ РУС» тел.+7(495)646-27-19 | https://www.kermi.ru/sistemy-otoplenija/produkcija/radiatory/stalnye-panelnye-radiatory/therm-x2-profil/ | Вл_Внутренняя вертикальная консоль : Длина трубы 460 мм | Вл_Крепление настенное : Крепление комплектно | 1441 | 1.2879
Тип 22, 500х2300 | Тип 22 | 500 | 100 | 2300 | 50 | 4845.3682 | 4095.511 | 3314.3 | 22-500-2300 | Стальной панельный радиатор «Kermi» (боковое подключение),тип 22, высота 500, длина 2300 | 55.16 | FK0220502301N2Z | ООО «АФГ РУС» тел.+7(495)646-27-19 | https://www.kermi.ru/sistemy-otoplenija/produkcija/radiatory/stalnye-panelnye-radiatory/therm-x2-profil/ | Вл_Внутренняя вертикальная консоль : Длина трубы 460 мм | Вл_Крепление настенное : Крепление комплектно | 1441 | 1.2879
Тип 22, 500х2600 | Тип 22 | 500 | 100 | 2600 | 50 | 5477.3728 | 4629.7081 | 3746.6 | 22-500-2600 | Стальной панельный радиатор «Kermi» (боковое подключение),тип 22, высота 500, длина 2600 | 62.22 | FK0220502601N2Z | ООО «АФГ РУС» тел.+7(495)646-27-19 | https://www.kermi.ru/sistemy-otoplenija/produkcija/radiatory/stalnye-panelnye-radiatory/therm-x2-profil/ | Вл_Внутренняя вертикальная консоль : Длина трубы 460 мм | Вл_Крепление настенное : Крепление комплектно | 1441 | 1.2879
Тип 22, 500х3000 | Тип 22 | 500 | 100 | 3000 | 50 | 6320.0455 | 5341.9709 | 4323 | 22-500-3000 | Стальной панельный радиатор «Kermi» (боковое подключение),тип 22, высота 500, длина 3000 | 71.6 | FK0220503001N2Z | ООО «АФГ РУС» тел.+7(495)646-27-19 | https://www.kermi.ru/sistemy-otoplenija/produkcija/radiatory/stalnye-panelnye-radiatory/therm-x2-profil/ | Вл_Внутренняя вертикальная консоль : Длина трубы 460 мм | Вл_Крепление настенное : Крепление комплектно | 1441 | 1.2879
Тип 22, 600х400 | Тип 22 | 600 | 100 | 400 | 50 | 975.7152 | 824.1671 | 666.4 | 22-600-400 | Стальной панельный радиатор «Kermi» (боковое подключение),тип 22, высота 600, длина 400 | 12.69 | FK0220600401N2Z | ООО «АФГ РУС» тел.+7(495)646-27-19 | https://www.kermi.ru/sistemy-otoplenija/produkcija/radiatory/stalnye-panelnye-radiatory/therm-x2-profil/ | Вл_Внутренняя вертикальная консоль : Длина трубы 760 мм | Вл_Крепление настенное : Крепление комплектно | 1666 | 1.293
Тип 22, 600х500 | Тип 22 | 600 | 100 | 500 | 50 | 1219.6441 | 1030.2088 | 833 | 22-600-500 | Стальной панельный радиатор «Kermi» (боковое подключение),тип 22, высота 600, длина 500 | 15.5 | FK0220600501N2Z | ООО «АФГ РУС» тел.+7(495)646-27-19 | https://www.kermi.ru/sistemy-otoplenija/produkcija/radiatory/stalnye-panelnye-radiatory/therm-x2-profil/ | Вл_Внутренняя вертикальная консоль : Длина трубы 760 мм | Вл_Крепление настенное : Крепление комплектно | 1666 | 1.293
Тип 22, 600х600 | Тип 22 | 600 | 100 | 600 | 50 | 1463.5729 | 1236.2506 | 999.6 | 22-600-600 | Стальной панельный радиатор «Kermi» (боковое подключение),тип 22, высота 600, длина 600 | 18.31 | FK0220600601N2Z | ООО «АФГ РУС» тел.+7(495)646-27-19 | https://www.kermi.ru/sistemy-otoplenija/produkcija/radiatory/stalnye-panelnye-radiatory/therm-x2-profil/ | Вл_Внутренняя вертикальная консоль : Длина трубы 760 мм | Вл_Крепление настенное : Крепление комплектно | 1666 | 1.293
Тип 22, 600х700 | Тип 22 | 600 | 100 | 700 | 50 | 1707.5017 | 1442.2924 | 1166.2 | 22-600-700 | Стальной панельный радиатор «Kermi» (боковое подключение),тип 22, высота 600, длина 700 | 21.11 | FK0220600701N2Z | ООО «АФГ РУС» тел.+7(495)646-27-19 | https://www.kermi.ru/sistemy-otoplenija/produkcija/radiatory/stalnye-panelnye-radiatory/therm-x2-profil/ | Вл_Внутренняя вертикальная консоль : Длина трубы 760 мм | Вл_Крепление настенное : Крепление комплектно | 1666 | 1.293
Тип 22, 600х800 | Тип 22 | 600 | 100 | 800 | 50 | 1951.4305 | 1648.3341 | 1332.8 | 22-600-800 | Стальной панельный радиатор «Kermi» (боковое подключение),тип 22, высота 600, длина 800 | 23.92 | FK0220600801N2Z | ООО «АФГ РУС» тел.+7(495)646-27-19 | https://www.kermi.ru/sistemy-otoplenija/produkcija/radiatory/stalnye-panelnye-radiatory/therm-x2-profil/ | Вл_Внутренняя вертикальная консоль : Длина трубы 760 мм | Вл_Крепление настенное : Крепление комплектно | 1666 | 1.293
Тип 22, 600х900 | Тип 22 | 600 | 100 | 900 | 50 | 2195.3593 | 1854.3759 | 1499.4 | 22-600-900 | Стальной панельный радиатор «Kermi» (боковое подключение),тип 22, высота 600, длина 900 | 26.73 | FK0220600901N2Z | ООО «АФГ РУС» тел.+7(495)646-27-19 | https://www.kermi.ru/sistemy-otoplenija/produkcija/radiatory/stalnye-panelnye-radiatory/therm-x2-profil/ | Вл_Внутренняя вертикальная консоль : Длина трубы 760 мм | Вл_Крепление настенное : Крепление комплектно | 1666 | 1.293
Тип 22, 600х1000 | Тип 22 | 600 | 100 | 1000 | 50 | 2439.2881 | 2060.4176 | 1666 | 22-600-1000 | Стальной панельный радиатор «Kermi» (боковое подключение),тип 22, высота 600, длина 1000 | 29.63 | FK0220601001N2Z | ООО «АФГ РУС» тел.+7(495)646-27-19 | https://www.kermi.ru/sistemy-otoplenija/produkcija/radiatory/stalnye-panelnye-radiatory/therm-x2-profil/ | Вл_Внутренняя вертикальная консоль : Длина трубы 760 мм | Вл_Крепление настенное : Крепление комплектно | 1666 | 1.293
Тип 22, 600х1100 | Тип 22 | 600 | 100 | 1100 | 50 | 2683.2169 | 2266.4594 | 1832.6 | 22-600-1100 | Стальной панельный радиатор «Kermi» (боковое подключение),тип 22, высота 600, длина 1100 | 32.44 | FK0220601101N2Z | ООО «АФГ РУС» тел.+7(495)646-27-19 | https://www.kermi.ru/sistemy-otoplenija/produkcija/radiatory/stalnye-panelnye-radiatory/therm-x2-profil/ | Вл_Внутренняя вертикальная консоль : Длина трубы 760 мм | Вл_Крепление настенное : Крепление комплектно | 1666 | 1.293
Тип 22, 600х1200 | Тип 22 | 600 | 100 | 1200 | 50 | 2927.1457 | 2472.5012 | 1999.2 | 22-600-1200 | Стальной панельный радиатор «Kermi» (боковое подключение),тип 22, высота 600, длина 1200 | 35.25 | FK0220601201N2Z | ООО «АФГ РУС» тел.+7(495)646-27-19 | https://www.kermi.ru/sistemy-otoplenija/produkcija/radiatory/stalnye-panelnye-radiatory/therm-x2-profil/ | Вл_Внутренняя вертикальная консоль : Длина трубы 760 мм | Вл_Крепление настенное : Крепление комплектно | 1666 | 1.293
Тип 22, 600х1300 | Тип 22 | 600 | 100 | 1300 | 50 | 3171.0746 | 2678.5429 | 2165.8 | 22-600-1300 | Стальной панельный радиатор «Kermi» (боковое подключение),тип 22, высота 600, длина 1300 | 38.06 | FK0220601301N2Z | ООО «АФГ РУС» тел.+7(495)646-27-19 | https://www.kermi.ru/sistemy-otoplenija/produkcija/radiatory/stalnye-panelnye-radiatory/therm-x2-profil/ | Вл_Внутренняя вертикальная консоль : Длина трубы 760 мм | Вл_Крепление настенное : Крепление комплектно | 1666 | 1.293
Тип 22, 600х1400 | Тип 22 | 600 | 100 | 1400 | 50 | 3415.0034 | 2884.5847 | 2332.4 | 22-600-1400 | Стальной панельный радиатор «Kermi» (боковое подключение),тип 22, высота 600, длина 1400 | 4.96 | FK0220601401N2Z | ООО «АФГ РУС» тел.+7(495)646-27-19 | https://www.kermi.ru/sistemy-otoplenija/produkcija/radiatory/stalnye-panelnye-radiatory/therm-x2-profil/ | Вл_Внутренняя вертикальная консоль : Длина трубы 760 мм | Вл_Крепление настенное : Крепление комплектно | 1666 | 1.293
Тип 22, 600х1600 | Тип 22 | 600 | 100 | 1600 | 50 | 3902.861 | 3296.6682 | 2665.6 | 22-600-1600 | Стальной панельный радиатор «Kermi» (боковое подключение),тип 22, высота 600, длина 1600 | 46.67 | FK0220601601N2Z | ООО «АФГ РУС» тел.+7(495)646-27-19 | https://www.kermi.ru/sistemy-otoplenija/produkcija/radiatory/stalnye-panelnye-radiatory/therm-x2-profil/ | Вл_Внутренняя вертикальная консоль : Длина трубы 760 мм | Вл_Крепление настенное : Крепление комплектно | 1666 | 1.293
Тип 22, 600х1800 | Тип 22 | 600 | 100 | 1800 | 50 | 4390.7186 | 3708.7518 | 2998.8 | 22-600-1800 | Стальной панельный радиатор «Kermi» (боковое подключение),тип 22, высота 600, длина 1800 | 52.38 | FK0220601801N2Z | ООО «АФГ РУС» тел.+7(495)646-27-19 | https://www.kermi.ru/sistemy-otoplenija/produkcija/radiatory/stalnye-panelnye-radiatory/therm-x2-profil/ | Вл_Внутренняя вертикальная консоль : Длина трубы 760 мм | Вл_Крепление настенное : Крепление комплектно | 1666 | 1.293
Тип 22, 600х2000 | Тип 22 | 600 | 100 | 2000 | 50 | 4878.5762 | 4120.8353 | 3332 | 22-600-2000 | Стальной панельный радиатор «Kermi» (боковое подключение),тип 22, высота 600, длина 2000 | 58 | FK0220602001N2Z | ООО «АФГ РУС» тел.+7(495)646-27-19 | https://www.kermi.ru/sistemy-otoplenija/produkcija/radiatory/stalnye-panelnye-radiatory/therm-x2-profil/ | Вл_Внутренняя вертикальная консоль : Длина трубы 760 мм | Вл_Крепление настенное : Крепление комплектно | 1666 | 1.293
Тип 22, 600х2300 | Тип 22 | 600 | 100 | 2300 | 50 | 5610.3627 | 4738.9606 | 3831.8 | 22-600-2300 | Стальной панельный радиатор «Kermi» (боковое подключение),тип 22, высота 600, длина 2300 | 66.42 | FK0220602301N2Z | ООО «АФГ РУС» тел.+7(495)646-27-19 | https://www.kermi.ru/sistemy-otoplenija/produkcija/radiatory/stalnye-panelnye-radiatory/therm-x2-profil/ | Вл_Внутренняя вертикальная консоль : Длина трубы 760 мм | Вл_Крепление настенное : Крепление комплектно | 1666 | 1.293
Тип 22, 600х2600 | Тип 22 | 600 | 100 | 2600 | 50 | 6342.1491 | 5357.0859 | 4331.6 | 22-600-2600 | Стальной панельный радиатор «Kermi» (боковое подключение),тип 22, высота 600, длина 2600 | 74.94 | FK0220602601N2Z | ООО «АФГ РУС» тел.+7(495)646-27-19 | https://www.kermi.ru/sistemy-otoplenija/produkcija/radiatory/stalnye-panelnye-radiatory/therm-x2-profil/ | Вл_Внутренняя вертикальная консоль : Длина трубы 760 мм | Вл_Крепление настенное : Крепление комплектно | 1666 | 1.293
Тип 22, 600х3000 | Тип 22 | 600 | 100 | 3000 | 50 | 7317.8644 | 6181.2529 | 4998 | 22-600-3000 | Стальной панельный радиатор «Kermi» (боковое подключение),тип 22, высота 600, длина 3000 | 86.27 | FK0220603001N2Z | ООО «АФГ РУС» тел.+7(495)646-27-19 | https://www.kermi.ru/sistemy-otoplenija/produkcija/radiatory/stalnye-panelnye-radiatory/therm-x2-profil/ | Вл_Внутренняя вертикальная консоль : Длина трубы 760 мм | Вл_Крепление настенное : Крепление комплектно | 1666 | 1.293
Тип 22, 900х400 | Тип 22 | 900 | 100 | 400 | 50 | 1349.6181 | 1137.9285 | 918 | 22-900-400 | Стальной панельный радиатор «Kermi» (боковое подключение),тип 22, высота 900, длина 400 | 18.74 | FK0220900401N2Z | ООО «АФГ РУС» тел.+7(495)646-27-19 | https://www.kermi.ru/sistemy-otoplenija/produkcija/radiatory/stalnye-panelnye-radiatory/therm-x2-profil/ | Вл_Внутренняя вертикальная консоль : Длина трубы 760 мм | Вл_Крепление настенное : Крепление комплектно | 2295 | 1.3069
Тип 22, 900х500 | Тип 22 | 900 | 100 | 500 | 50 | 1687.0226 | 1422.4106 | 1147.5 | 22-900-500 | Стальной панельный радиатор «Kermi» (боковое подключение),тип 22, высота 900, длина 500 | 23.01 | FK0220900501N2Z | ООО «АФГ РУС» тел.+7(495)646-27-19 | https://www.kermi.ru/sistemy-otoplenija/produkcija/radiatory/stalnye-panelnye-radiatory/therm-x2-profil/ | Вл_Внутренняя вертикальная консоль : Длина трубы 760 мм | Вл_Крепление настенное : Крепление комплектно | 2295 | 1.3069
Тип 22, 900х600 | Тип 22 | 900 | 100 | 600 | 50 | 2024.4271 | 1706.8928 | 1377 | 22-900-600 | Стальной панельный радиатор «Kermi» (боковое подключение),тип 22, высота 900, длина 600 | 27.28 | FK0220900601N2Z | ООО «АФГ РУС» тел.+7(495)646-27-19 | https://www.kermi.ru/sistemy-otoplenija/produkcija/radiatory/stalnye-panelnye-radiatory/therm-x2-profil/ | Вл_Внутренняя вертикальная консоль : Длина трубы 760 мм | Вл_Крепление настенное : Крепление комплектно | 2295 | 1.3069
Тип 22, 900х700 | Тип 22 | 900 | 100 | 700 | 50 | 2361.8316 | 1991.3749 | 1606.5 | 22-900-700 | Стальной панельный радиатор «Kermi» (боковое подключение),тип 22, высота 900, длина 700 | 31.55 | FK0220900701N2Z | ООО «АФГ РУС» тел.+7(495)646-27-19 | https://www.kermi.ru/sistemy-otoplenija/produkcija/radiatory/stalnye-panelnye-radiatory/therm-x2-profil/ | Вл_Внутренняя вертикальная консоль : Длина трубы 760 мм | Вл_Крепление настенное : Крепление комплектно | 2295 | 1.3069
Тип 22, 900х800 | Тип 22 | 900 | 100 | 800 | 50 | 2699.2362 | 2275.857 | 1836 | 22-900-800 | Стальной панельный радиатор «Kermi» (боковое подключение),тип 22, высота 900, длина 800 | 35.82 | FK0220900801N2Z | ООО «АФГ РУС» тел.+7(495)646-27-19 | https://www.kermi.ru/sistemy-otoplenija/produkcija/radiatory/stalnye-panelnye-radiatory/therm-x2-profil/ | Вл_Внутренняя вертикальная консоль : Длина трубы 760 мм | Вл_Крепление настенное : Крепление комплектно | 2295 | 1.3069
Тип 22, 900х900 | Тип 22 | 900 | 100 | 900 | 50 | 3036.6407 | 2560.3391 | 2065.5 | 22-900-900 | Стальной панельный радиатор «Kermi» (боковое подключение),тип 22, высота 900, длина 900 | 40.09 | FK0220900901N2Z | ООО «АФГ РУС» тел.+7(495)646-27-19 | https://www.kermi.ru/sistemy-otoplenija/produkcija/radiatory/stalnye-panelnye-radiatory/therm-x2-profil/ | Вл_Внутренняя вертикальная консоль : Длина трубы 760 мм | Вл_Крепление настенное : Крепление комплектно | 2295 | 1.3069
Тип 22, 900х1000 | Тип 22 | 900 | 100 | 1000 | 50 | 3374.0452 | 2844.8213 | 2295 | 22-900-1000 | Стальной панельный радиатор «Kermi» (боковое подключение),тип 22, высота 900, длина 1000 | 44.45 | FK0220901001N2Z | ООО «АФГ РУС» тел.+7(495)646-27-19 | https://www.kermi.ru/sistemy-otoplenija/produkcija/radiatory/stalnye-panelnye-radiatory/therm-x2-profil/ | Вл_Внутренняя вертикальная консоль : Длина трубы 760 мм | Вл_Крепление настенное : Крепление комплектно | 2295 | 1.3069
Тип 22, 900х1100 | Тип 22 | 900 | 100 | 1100 | 50 | 3711.4497 | 3129.3034 | 2524.5 | 22-900-1100 | Стальной панельный радиатор «Kermi» (боковое подключение),тип 22, высота 900, длина 1100 | 48.72 | FK0220901101N2Z | ООО «АФГ РУС» тел.+7(495)646-27-19 | https://www.kermi.ru/sistemy-otoplenija/produkcija/radiatory/stalnye-panelnye-radiatory/therm-x2-profil/ | Вл_Внутренняя вертикальная консоль : Длина трубы 760 мм | Вл_Крепление настенное : Крепление комплектно | 2295 | 1.3069
Тип 22, 900х1200 | Тип 22 | 900 | 100 | 1200 | 50 | 4048.8542 | 3413.7855 | 2754 | 22-900-1200 | Стальной панельный радиатор «Kermi» (боковое подключение),тип 22, высота 900, длина 1200 | 52.99 | FK0220901201N2Z | ООО «АФГ РУС» тел.+7(495)646-27-19 | https://www.kermi.ru/sistemy-otoplenija/produkcija/radiatory/stalnye-panelnye-radiatory/therm-x2-profil/ | Вл_Внутренняя вертикальная консоль : Длина трубы 760 мм | Вл_Крепление настенное : Крепление комплектно | 2295 | 1.3069
Тип 22, 900х1300 | Тип 22 | 900 | 100 | 1300 | 50 | 4386.2588 | 3698.2676 | 2983.5 | 22-900-1300 | Стальной панельный радиатор «Kermi» (боковое подключение),тип 22, высота 900, длина 1300 | 57.25 | FK0220901301N2Z | ООО «АФГ РУС» тел.+7(495)646-27-19 | https://www.kermi.ru/sistemy-otoplenija/produkcija/radiatory/stalnye-panelnye-radiatory/therm-x2-profil/ | Вл_Внутренняя вертикальная консоль : Длина трубы 760 мм | Вл_Крепление настенное : Крепление комплектно | 2295 | 1.3069
Тип 22, 900х1400 | Тип 22 | 900 | 100 | 1400 | 50 | 4723.6633 | 3982.7498 | 3213 | 22-900-1400 | Стальной панельный радиатор «Kermi» (боковое подключение),тип 22, высота 900, длина 1400 | 61.62 | FK0220901401N2Z | ООО «АФГ РУС» тел.+7(495)646-27-19 | https://www.kermi.ru/sistemy-otoplenija/produkcija/radiatory/stalnye-panelnye-radiatory/therm-x2-profil/ | Вл_Внутренняя вертикальная консоль : Длина трубы 760 мм | Вл_Крепление настенное : Крепление комплектно | 2295 | 1.3069
Тип 22, 900х1600 | Тип 22 | 900 | 100 | 1600 | 50 | 5398.4723 | 4551.714 | 3672 | 22-900-1600 | Стальной панельный радиатор «Kermi» (боковое подключение),тип 22, высота 900, длина 1600 | 70.24 | FK0220901601N2Z | ООО «АФГ РУС» тел.+7(495)646-27-19 | https://www.kermi.ru/sistemy-otoplenija/produkcija/radiatory/stalnye-panelnye-radiatory/therm-x2-profil/ | Вл_Внутренняя вертикальная консоль : Длина трубы 760 мм | Вл_Крепление настенное : Крепление комплектно | 2295 | 1.3069
Тип 22, 900х1800 | Тип 22 | 900 | 100 | 1800 | 50 | 6073.2814 | 5120.6783 | 4131 | 22-900-1800 | Стальной панельный радиатор «Kermi» (боковое подключение),тип 22, высота 900, длина 1800 | 78.87 | FK0220901801N2Z | ООО «АФГ РУС» тел.+7(495)646-27-19 | https://www.kermi.ru/sistemy-otoplenija/produkcija/radiatory/stalnye-panelnye-radiatory/therm-x2-profil/ | Вл_Внутренняя вертикальная консоль : Длина трубы 760 мм | Вл_Крепление настенное : Крепление комплектно | 2295 | 1.3069
Тип 22, 900х2000 | Тип 22 | 900 | 100 | 2000 | 50 | 6748.0904 | 5689.6425 | 4590 | 22-900-2000 | Стальной панельный радиатор «Kermi» (боковое подключение),тип 22, высота 900, длина 2000 | 87.41 | FK0220902001N2Z | ООО «АФГ РУС» тел.+7(495)646-27-19 | https://www.kermi.ru/sistemy-otoplenija/produkcija/radiatory/stalnye-panelnye-radiatory/therm-x2-profil/ | Вл_Внутренняя вертикальная консоль : Длина трубы 760 мм | Вл_Крепление настенное : Крепление комплектно | 2295 | 1.3069
Тип 22, 900х2300 | Тип 22 | 900 | 100 | 2300 | 50 | 7760.304 | 6543.0889 | 5278.5 | 22-900-2300 | Стальной панельный радиатор «Kermi» (боковое подключение),тип 22, высота 900, длина 2300 | 100.22 | FK0220902301N2Z | ООО «АФГ РУС» тел.+7(495)646-27-19 | https://www.kermi.ru/sistemy-otoplenija/produkcija/radiatory/stalnye-panelnye-radiatory/therm-x2-profil/ | Вл_Внутренняя вертикальная консоль : Длина трубы 760 мм | Вл_Крепление настенное : Крепление комплектно | 2295 | 1.3069
Тип 22, 900х2600 | Тип 22 | 900 | 100 | 2600 | 50 | 8772.5175 | 7396.5353 | 5967 | 22-900-2600 | Стальной панельный радиатор «Kermi» (боковое подключение),тип 22, высота 900, длина 2600 | 113.12 | FK0220902601N2Z | ООО «АФГ РУС» тел.+7(495)646-27-19 | https://www.kermi.ru/sistemy-otoplenija/produkcija/radiatory/stalnye-panelnye-radiatory/therm-x2-profil/ | Вл_Внутренняя вертикальная консоль : Длина трубы 760 мм | Вл_Крепление настенное : Крепление комплектно | 2295 | 1.3069
Тип 22, 900х3000 | Тип 22 | 900 | 100 | 3000 | 50 | 10122.1356 | 8534.4638 | 6885 | 22-900-3000 | Стальной панельный радиатор «Kermi» (боковое подключение),тип 22, высота 900, длина 3000 | 130.28 | FK0220903001N2Z | ООО «АФГ РУС» тел.+7(495)646-27-19 | https://www.kermi.ru/sistemy-otoplenija/produkcija/radiatory/stalnye-panelnye-radiatory/therm-x2-profil/ | Вл_Внутренняя вертикальная консоль : Длина трубы 760 мм | Вл_Крепление настенное : Крепление комплектно | 2295 | 1.3069
Тип 33, 200х600 | Тип 33 | 200 | 155 | 600 | 105 | 874.6723 | 739.5901 | 598.8 | 33-200-600 | Стальной панельный радиатор «Kermi» (боковое подключение),тип 33, высота 200, длина 600 | 9.81 | FK0330200601NXK | ООО «АФГ РУС» тел.+7(495)646-27-19 | https://www.kermi.ru/sistemy-otoplenija/produkcija/radiatory/stalnye-panelnye-radiatory/therm-x2-profil/ | Вл_Внутренняя вертикальная консоль : Длина трубы 310 мм (тип 33) | Вл_Крепление настенное : F_Тип 33_H=200 мм | 998 | 1.285
Тип 33, 200х700 | Тип 33 | 200 | 155 | 700 | 105 | 1020.451 | 862.8551 | 698.6 | 33-200-700 | Стальной панельный радиатор «Kermi» (боковое подключение),тип 33, высота 200, длина 700 | 11.26 | FK0330200701NXK | ООО «АФГ РУС» тел.+7(495)646-27-19 | https://www.kermi.ru/sistemy-otoplenija/produkcija/radiatory/stalnye-panelnye-radiatory/therm-x2-profil/ | Вл_Внутренняя вертикальная консоль : Длина трубы 310 мм (тип 33) | Вл_Крепление настенное : F_Тип 33_H=200 мм | 998 | 1.285
Тип 33, 200х800 | Тип 33 | 200 | 155 | 800 | 105 | 1166.2297 | 986.1202 | 798.4 | 33-200-800 | Стальной панельный радиатор «Kermi» (боковое подключение),тип 33, высота 200, длина 800 | 12.72 | FK0330200801NXK | ООО «АФГ РУС» тел.+7(495)646-27-19 | https://www.kermi.ru/sistemy-otoplenija/produkcija/radiatory/stalnye-panelnye-radiatory/therm-x2-profil/ | Вл_Внутренняя вертикальная консоль : Длина трубы 310 мм (тип 33) | Вл_Крепление настенное : F_Тип 33_H=200 мм | 998 | 1.285
Тип 33, 200х900 | Тип 33 | 200 | 155 | 900 | 105 | 1312.0085 | 1109.3852 | 898.2 | 33-200-900 | Стальной панельный радиатор «Kermi» (боковое подключение),тип 33, высота 200, длина 900 | 14.18 | FK0330200901NXK | ООО «АФГ РУС» тел.+7(495)646-27-19 | https://www.kermi.ru/sistemy-otoplenija/produkcija/radiatory/stalnye-panelnye-radiatory/therm-x2-profil/ | Вл_Внутренняя вертикальная консоль : Длина трубы 310 мм (тип 33) | Вл_Крепление настенное : F_Тип 33_H=200 мм | 998 | 1.285
Тип 33, 200х1000 | Тип 33 | 200 | 155 | 1000 | 105 | 1457.7872 | 1232.6502 | 998 | 33-200-1000 | Стальной панельный радиатор «Kermi» (боковое подключение),тип 33, высота 200, длина 1000 | 15.79 | FK0330201001NXK | ООО «АФГ РУС» тел.+7(495)646-27-19 | https://www.kermi.ru/sistemy-otoplenija/produkcija/radiatory/stalnye-panelnye-radiatory/therm-x2-profil/ | Вл_Внутренняя вертикальная консоль : Длина трубы 310 мм (тип 33) | Вл_Крепление настенное : F_Тип 33_H=200 мм | 998 | 1.285
Тип 33, 200х1100 | Тип 33 | 200 | 155 | 1100 | 105 | 1603.5659 | 1355.9152 | 1097.8 | 33-200-1100 | Стальной панельный радиатор «Kermi» (боковое подключение),тип 33, высота 200, длина 1100 | 17.25 | FK0330201101NXK | ООО «АФГ РУС» тел.+7(495)646-27-19 | https://www.kermi.ru/sistemy-otoplenija/produkcija/radiatory/stalnye-panelnye-radiatory/therm-x2-profil/ | Вл_Внутренняя вертикальная консоль : Длина трубы 310 мм (тип 33) | Вл_Крепление настенное : F_Тип 33_H=200 мм | 998 | 1.285
Тип 33, 200х1200 | Тип 33 | 200 | 155 | 1200 | 105 | 1749.3446 | 1479.1802 | 1197.6 | 33-200-1200 | Стальной панельный радиатор «Kermi» (боковое подключение),тип 33, высота 200, длина 1200 | 18.77 | FK0330201201NXK | ООО «АФГ РУС» тел.+7(495)646-27-19 | https://www.kermi.ru/sistemy-otoplenija/produkcija/radiatory/stalnye-panelnye-radiatory/therm-x2-profil/ | Вл_Внутренняя вертикальная консоль : Длина трубы 310 мм (тип 33) | Вл_Крепление настенное : F_Тип 33_H=200 мм | 998 | 1.285
Тип 33, 200х1300 | Тип 33 | 200 | 155 | 1300 | 105 | 1895.1233 | 1602.4453 | 1297.4 | 33-200-1300 | Стальной панельный радиатор «Kermi» (боковое подключение),тип 33, высота 200, длина 1300 | 20.1 | FK0330201301NXK | ООО «АФГ РУС» тел.+7(495)646-27-19 | https://www.kermi.ru/sistemy-otoplenija/produkcija/radiatory/stalnye-panelnye-radiatory/therm-x2-profil/ | Вл_Внутренняя вертикальная консоль : Длина трубы 310 мм (тип 33) | Вл_Крепление настенное : F_Тип 33_H=200 мм | 998 | 1.285
Тип 33, 200х1400 | Тип 33 | 200 | 155 | 1400 | 105 | 2040.902 | 1725.7103 | 1397.2 | 33-200-1400 | Стальной панельный радиатор «Kermi» (боковое подключение),тип 33, высота 200, длина 1400 | 21.78 | FK0330201401NXK | ООО «АФГ РУС» тел.+7(495)646-27-19 | https://www.kermi.ru/sistemy-otoplenija/produkcija/radiatory/stalnye-panelnye-radiatory/therm-x2-profil/ | Вл_Внутренняя вертикальная консоль : Длина трубы 310 мм (тип 33) | Вл_Крепление настенное : F_Тип 33_H=200 мм | 998 | 1.285
Тип 33, 200х1600 | Тип 33 | 200 | 155 | 1600 | 105 | 2332.4595 | 1972.2403 | 1596.8 | 33-200-1600 | Стальной панельный радиатор «Kermi» (боковое подключение),тип 33, высота 200, длина 1600 | 24.85 | FK0330201601NXK | ООО «АФГ РУС» тел.+7(495)646-27-19 | https://www.kermi.ru/sistemy-otoplenija/produkcija/radiatory/stalnye-panelnye-radiatory/therm-x2-profil/ | Вл_Внутренняя вертикальная консоль : Длина трубы 310 мм (тип 33) | Вл_Крепление настенное : F_Тип 33_H=200 мм | 998 | 1.285
Тип 33, 200х1800 | Тип 33 | 200 | 155 | 1800 | 105 | 2624.0169 | 2218.7704 | 1796.4 | 33-200-1800 | Стальной панельный радиатор «Kermi» (боковое подключение),тип 33, высота 200, длина 1800 | 27.76 | FK0330201801NXK | ООО «АФГ РУС» тел.+7(495)646-27-19 | https://www.kermi.ru/sistemy-otoplenija/produkcija/radiatory/stalnye-panelnye-radiatory/therm-x2-profil/ | Вл_Внутренняя вертикальная консоль : Длина трубы 310 мм (тип 33) | Вл_Крепление настенное : F_Тип 33_H=200 мм | 998 | 1.285
Тип 33, 200х2000 | Тип 33 | 200 | 155 | 2000 | 105 | 2915.5743 | 2465.3004 | 1996 | 33-200-2000 | Стальной панельный радиатор «Kermi» (боковое подключение),тип 33, высота 200, длина 2000 | 30.68 | FK0330202001NXK | ООО «АФГ РУС» тел.+7(495)646-27-19 | https://www.kermi.ru/sistemy-otoplenija/produkcija/radiatory/stalnye-panelnye-radiatory/therm-x2-profil/ | Вл_Внутренняя вертикальная консоль : Длина трубы 310 мм (тип 33) | Вл_Крепление настенное : F_Тип 33_H=200 мм | 998 | 1.285
Тип 33, 200х2300 | Тип 33 | 200 | 155 | 2300 | 105 | 3352.9105 | 2835.0955 | 2295.4 | 33-200-2300 | Стальной панельный радиатор «Kermi» (боковое подключение),тип 33, высота 200, длина 2300 | 35.06 | FK0330202301NXK | ООО «АФГ РУС» тел.+7(495)646-27-19 | https://www.kermi.ru/sistemy-otoplenija/produkcija/radiatory/stalnye-panelnye-radiatory/therm-x2-profil/ | Вл_Внутренняя вертикальная консоль : Длина трубы 310 мм (тип 33) | Вл_Крепление настенное : F_Тип 33_H=200 мм | 998 | 1.285
Тип 33, 200х2600 | Тип 33 | 200 | 155 | 2600 | 105 | 3790.2466 | 3204.8905 | 2594.8 | 33-200-2600 | Стальной панельный радиатор «Kermi» (боковое подключение),тип 33, высота 200, длина 2600 | 39.59 | FK0330202601NXK | ООО «АФГ РУС» тел.+7(495)646-27-19 | https://www.kermi.ru/sistemy-otoplenija/produkcija/radiatory/stalnye-panelnye-radiatory/therm-x2-profil/ | Вл_Внутренняя вертикальная консоль : Длина трубы 310 мм (тип 33) | Вл_Крепление настенное : F_Тип 33_H=200 мм | 998 | 1.285
Тип 33, 200х3000 | Тип 33 | 200 | 155 | 3000 | 105 | 4373.3615 | 3697.9506 | 2994 | 33-200-3000 | Стальной панельный радиатор «Kermi» (боковое подключение),тип 33, высота 200, длина 3000 | 45.57 | FK0330203001NXK | ООО «АФГ РУС» тел.+7(495)646-27-19 | https://www.kermi.ru/sistemy-otoplenija/produkcija/radiatory/stalnye-panelnye-radiatory/therm-x2-profil/ | Вл_Внутренняя вертикальная консоль : Длина трубы 310 мм (тип 33) | Вл_Крепление настенное : F_Тип 33_H=200 мм | 998 | 1.285
Тип 33, 300х400 | Тип 33 | 300 | 155 | 400 | 105 | 755.5698 | 640.3761 | 520 | 33-300-400 | Стальной панельный радиатор «Kermi» (боковое подключение),тип 33, высота 300, длина 400 | 9.82 | FK0330300401N2Z | ООО «АФГ РУС» тел.+7(495)646-27-19 | https://www.kermi.ru/sistemy-otoplenija/produkcija/radiatory/stalnye-panelnye-radiatory/therm-x2-profil/ | Вл_Внутренняя вертикальная консоль : Длина трубы 460 мм | Вл_Крепление настенное : Крепление комплектно | 1300 | 1.2671
Тип 33, 300х500 | Тип 33 | 300 | 155 | 500 | 105 | 944.4622 | 800.4702 | 650 | 33-300-500 | Стальной панельный радиатор «Kermi» (боковое подключение),тип 33, высота 300, длина 500 | 11.84 | FK0330300501N2Z | ООО «АФГ РУС» тел.+7(495)646-27-19 | https://www.kermi.ru/sistemy-otoplenija/produkcija/radiatory/stalnye-panelnye-radiatory/therm-x2-profil/ | Вл_Внутренняя вертикальная консоль : Длина трубы 460 мм | Вл_Крепление настенное : Крепление комплектно | 1300 | 1.2671
Тип 33, 300х600 | Тип 33 | 300 | 155 | 600 | 105 | 1133.3546 | 960.5642 | 780 | 33-300-600 | Стальной панельный радиатор «Kermi» (боковое подключение),тип 33, высота 300, длина 600 | 13.86 | FK0330300601N2Z | ООО «АФГ РУС» тел.+7(495)646-27-19 | https://www.kermi.ru/sistemy-otoplenija/produkcija/radiatory/stalnye-panelnye-radiatory/therm-x2-profil/ | Вл_Внутренняя вертикальная консоль : Длина трубы 460 мм | Вл_Крепление настенное : Крепление комплектно | 1300 | 1.2671
Тип 33, 300х700 | Тип 33 | 300 | 155 | 700 | 105 | 1322.2471 | 1120.6583 | 910 | 33-300-700 | Стальной панельный радиатор «Kermi» (боковое подключение),тип 33, высота 300, длина 700 | 15.88 | FK0330300701N2Z | ООО «АФГ РУС» тел.+7(495)646-27-19 | https://www.kermi.ru/sistemy-otoplenija/produkcija/radiatory/stalnye-panelnye-radiatory/therm-x2-profil/ | Вл_Внутренняя вертикальная консоль : Длина трубы 460 мм | Вл_Крепление настенное : Крепление комплектно | 1300 | 1.2671
Тип 33, 300х800 | Тип 33 | 300 | 155 | 800 | 105 | 1511.1395 | 1280.7523 | 1040 | 33-300-800 | Стальной панельный радиатор «Kermi» (боковое подключение),тип 33, высота 300, длина 800 | 17.91 | FK0330300801N2Z | ООО «АФГ РУС» тел.+7(495)646-27-19 | https://www.kermi.ru/sistemy-otoplenija/produkcija/radiatory/stalnye-panelnye-radiatory/therm-x2-profil/ | Вл_Внутренняя вертикальная консоль : Длина трубы 460 мм | Вл_Крепление настенное : Крепление комплектно | 1300 | 1.2671
Тип 33, 300х900 | Тип 33 | 300 | 155 | 900 | 105 | 1700.0319 | 1440.8463 | 1170 | 33-300-900 | Стальной панельный радиатор «Kermi» (боковое подключение),тип 33, высота 300, длина 900 | 19.93 | FK0330300901N2Z | ООО «АФГ РУС» тел.+7(495)646-27-19 | https://www.kermi.ru/sistemy-otoplenija/produkcija/radiatory/stalnye-panelnye-radiatory/therm-x2-profil/ | Вл_Внутренняя вертикальная консоль : Длина трубы 460 мм | Вл_Крепление настенное : Крепление комплектно | 1300 | 1.2671
Тип 33, 300х1000 | Тип 33 | 300 | 155 | 1000 | 105 | 1888.9244 | 1600.9404 | 1300 | 33-300-1000 | Стальной панельный радиатор «Kermi» (боковое подключение),тип 33, высота 300, длина 1000 | 22.1 | FK0330301001N2Z | ООО «АФГ РУС» тел.+7(495)646-27-19 | https://www.kermi.ru/sistemy-otoplenija/produkcija/radiatory/stalnye-panelnye-radiatory/therm-x2-profil/ | Вл_Внутренняя вертикальная консоль : Длина трубы 460 мм | Вл_Крепление настенное : Крепление комплектно | 1300 | 1.2671
Тип 33, 300х1100 | Тип 33 | 300 | 155 | 1100 | 105 | 2077.8168 | 1761.0344 | 1430 | 33-300-1100 | Стальной панельный радиатор «Kermi» (боковое подключение),тип 33, высота 300, длина 1100 | 24.13 | FK0330301101N2Z | ООО «АФГ РУС» тел.+7(495)646-27-19 | https://www.kermi.ru/sistemy-otoplenija/produkcija/radiatory/stalnye-panelnye-radiatory/therm-x2-profil/ | Вл_Внутренняя вертикальная консоль : Длина трубы 460 мм | Вл_Крепление настенное : Крепление комплектно | 1300 | 1.2671
Тип 33, 300х1200 | Тип 33 | 300 | 155 | 1200 | 105 | 2266.7093 | 1921.1284 | 1560 | 33-300-1200 | Стальной панельный радиатор «Kermi» (боковое подключение),тип 33, высота 300, длина 1200 | 26.21 | FK0330301201N2Z | ООО «АФГ РУС» тел.+7(495)646-27-19 | https://www.kermi.ru/sistemy-otoplenija/produkcija/radiatory/stalnye-panelnye-radiatory/therm-x2-profil/ | Вл_Внутренняя вертикальная консоль : Длина трубы 460 мм | Вл_Крепление настенное : Крепление комплектно | 1300 | 1.2671
Тип 33, 300х1300 | Тип 33 | 300 | 155 | 1300 | 105 | 2455.6017 | 2081.2225 | 1690 | 33-300-1300 | Стальной панельный радиатор «Kermi» (боковое подключение),тип 33, высота 300, длина 1300 | 28.11 | FK0330301301N2Z | ООО «АФГ РУС» тел.+7(495)646-27-19 | https://www.kermi.ru/sistemy-otoplenija/produkcija/radiatory/stalnye-panelnye-radiatory/therm-x2-profil/ | Вл_Внутренняя вертикальная консоль : Длина трубы 460 мм | Вл_Крепление настенное : Крепление комплектно | 1300 | 1.2671
Тип 33, 300х1400 | Тип 33 | 300 | 155 | 1400 | 105 | 2644.4941 | 2241.3165 | 1820 | 33-300-1400 | Стальной панельный радиатор «Kermi» (боковое подключение),тип 33, высота 300, длина 1400 | 30.34 | FK0330301401N2Z | ООО «АФГ РУС» тел.+7(495)646-27-19 | https://www.kermi.ru/sistemy-otoplenija/produkcija/radiatory/stalnye-panelnye-radiatory/therm-x2-profil/ | Вл_Внутренняя вертикальная консоль : Длина трубы 460 мм | Вл_Крепление настенное : Крепление комплектно | 1300 | 1.2671
Тип 33, 300х1600 | Тип 33 | 300 | 155 | 1600 | 105 | 3022.279 | 2561.5046 | 2080 | 33-300-1600 | Стальной панельный радиатор «Kermi» (боковое подключение),тип 33, высота 300, длина 1600 | 34.54 | FK0330301601N2Z | ООО «АФГ РУС» тел.+7(495)646-27-19 | https://www.kermi.ru/sistemy-otoplenija/produkcija/radiatory/stalnye-panelnye-radiatory/therm-x2-profil/ | Вл_Внутренняя вертикальная консоль : Длина трубы 460 мм | Вл_Крепление настенное : Крепление комплектно | 1300 | 1.2671
Тип 33, 300х1800 | Тип 33 | 300 | 155 | 1800 | 105 | 3400.0639 | 2881.6927 | 2340 | 33-300-1800 | Стальной панельный радиатор «Kermi» (боковое подключение),тип 33, высота 300, длина 1800 | 38.68 | FK0330301801N2Z | ООО «АФГ РУС» тел.+7(495)646-27-19 | https://www.kermi.ru/sistemy-otoplenija/produkcija/radiatory/stalnye-panelnye-radiatory/therm-x2-profil/ | Вл_Внутренняя вертикальная консоль : Длина трубы 460 мм | Вл_Крепление настенное : Крепление комплектно | 1300 | 1.2671
Тип 33, 300х2000 | Тип 33 | 300 | 155 | 2000 | 105 | 3777.8488 | 3201.8807 | 2600 | 33-300-2000 | Стальной панельный радиатор «Kermi» (боковое подключение),тип 33, высота 300, длина 2000 | 42.72 | FK0330302001N2Z | ООО «АФГ РУС» тел.+7(495)646-27-19 | https://www.kermi.ru/sistemy-otoplenija/produkcija/radiatory/stalnye-panelnye-radiatory/therm-x2-profil/ | Вл_Внутренняя вертикальная консоль : Длина трубы 460 мм | Вл_Крепление настенное : Крепление комплектно | 1300 | 1.2671
Тип 33, 300х2300 | Тип 33 | 300 | 155 | 2300 | 105 | 4344.5261 | 3682.1629 | 2990 | 33-300-2300 | Стальной панельный радиатор «Kermi» (боковое подключение),тип 33, высота 300, длина 2300 | 48.79 | FK0330302301N2Z | ООО «АФГ РУС» тел.+7(495)646-27-19 | https://www.kermi.ru/sistemy-otoplenija/produkcija/radiatory/stalnye-panelnye-radiatory/therm-x2-profil/ | Вл_Внутренняя вертикальная консоль : Длина трубы 460 мм | Вл_Крепление настенное : Крепление комплектно | 1300 | 1.2671
Тип 33, 300х2600 | Тип 33 | 300 | 155 | 2600 | 105 | 4911.2034 | 4162.445 | 3380 | 33-300-2600 | Стальной панельный радиатор «Kermi» (боковое подключение),тип 33, высота 300, длина 2600 | 55.01 | FK0330302601N2Z | ООО «АФГ РУС» тел.+7(495)646-27-19 | https://www.kermi.ru/sistemy-otoplenija/produkcija/radiatory/stalnye-panelnye-radiatory/therm-x2-profil/ | Вл_Внутренняя вертикальная консоль : Длина трубы 460 мм | Вл_Крепление настенное : Крепление комплектно | 1300 | 1.2671
Тип 33, 300х3000 | Тип 33 | 300 | 155 | 3000 | 105 | 5666.7731 | 4802.8211 | 3900 | 33-300-3000 | Стальной панельный радиатор «Kermi» (боковое подключение),тип 33, высота 300, длина 3000 | 63.25 | FK0330303001N2Z | ООО «АФГ РУС» тел.+7(495)646-27-19 | https://www.kermi.ru/sistemy-otoplenija/produkcija/radiatory/stalnye-panelnye-radiatory/therm-x2-profil/ | Вл_Внутренняя вертикальная консоль : Длина трубы 460 мм | Вл_Крепление настенное : Крепление комплектно | 1300 | 1.2671
Тип 33, 400х400 | Тип 33 | 400 | 155 | 400 | 105 | 950.9328 | 805.2707 | 653.2 | 33-400-400 | Стальной панельный радиатор «Kermi» (боковое подключение),тип 33, высота 400, длина 400 | 12.84 | FK0330400401N2Z | ООО «АФГ РУС» тел.+7(495)646-27-19 | https://www.kermi.ru/sistemy-otoplenija/produkcija/radiatory/stalnye-panelnye-radiatory/therm-x2-profil/ | Вл_Внутренняя вертикальная консоль : Длина трубы 460 мм | Вл_Крепление настенное : Крепление комплектно | 1633 | 1.2736
Тип 33, 400х500 | Тип 33 | 400 | 155 | 500 | 105 | 1188.666 | 1006.5883 | 816.5 | 33-400-500 | Стальной панельный радиатор «Kermi» (боковое подключение),тип 33, высота 400, длина 500 | 15.6 | FK0330400501N2Z | ООО «АФГ РУС» тел.+7(495)646-27-19 | https://www.kermi.ru/sistemy-otoplenija/produkcija/radiatory/stalnye-panelnye-radiatory/therm-x2-profil/ | Вл_Внутренняя вертикальная консоль : Длина трубы 460 мм | Вл_Крепление настенное : Крепление комплектно | 1633 | 1.2736
Тип 33, 400х600 | Тип 33 | 400 | 155 | 600 | 105 | 1426.3992 | 1207.906 | 979.8 | 33-400-600 | Стальной панельный радиатор «Kermi» (боковое подключение),тип 33, высота 400, длина 600 | 18.35 | FK0330400601N2Z | ООО «АФГ РУС» тел.+7(495)646-27-19 | https://www.kermi.ru/sistemy-otoplenija/produkcija/radiatory/stalnye-panelnye-radiatory/therm-x2-profil/ | Вл_Внутренняя вертикальная консоль : Длина трубы 460 мм | Вл_Крепление настенное : Крепление комплектно | 1633 | 1.2736
Тип 33, 400х700 | Тип 33 | 400 | 155 | 700 | 105 | 1664.1324 | 1409.2237 | 1143.1 | 33-400-700 | Стальной панельный радиатор «Kermi» (боковое подключение),тип 33, высота 400, длина 700 | 21.1 | FK0330400701N2Z | ООО «АФГ РУС» тел.+7(495)646-27-19 | https://www.kermi.ru/sistemy-otoplenija/produkcija/radiatory/stalnye-panelnye-radiatory/therm-x2-profil/ | Вл_Внутренняя вертикальная консоль : Длина трубы 460 мм | Вл_Крепление настенное : Крепление комплектно | 1633 | 1.2736
Тип 33, 400х800 | Тип 33 | 400 | 155 | 800 | 105 | 1901.8656 | 1610.5413 | 1306.4 | 33-400-800 | Стальной панельный радиатор «Kermi» (боковое подключение),тип 33, высота 400, длина 800 | 23.85 | FK0330400801N2Z | ООО «АФГ РУС» тел.+7(495)646-27-19 | https://www.kermi.ru/sistemy-otoplenija/produkcija/radiatory/stalnye-panelnye-radiatory/therm-x2-profil/ | Вл_Внутренняя вертикальная консоль : Длина трубы 460 мм | Вл_Крепление настенное : Крепление комплектно | 1633 | 1.2736
Тип 33, 400х900 | Тип 33 | 400 | 155 | 900 | 105 | 2139.5988 | 1811.859 | 1469.7 | 33-400-900 | Стальной панельный радиатор «Kermi» (боковое подключение),тип 33, высота 400, длина 900 | 26.6 | FK0330400901N2Z | ООО «АФГ РУС» тел.+7(495)646-27-19 | https://www.kermi.ru/sistemy-otoplenija/produkcija/radiatory/stalnye-panelnye-radiatory/therm-x2-profil/ | Вл_Внутренняя вертикальная консоль : Длина трубы 460 мм | Вл_Крепление настенное : Крепление комплектно | 1633 | 1.2736
Тип 33, 400х1000 | Тип 33 | 400 | 155 | 1000 | 105 | 2377.3319 | 2013.1767 | 1633 | 33-400-1000 | Стальной панельный радиатор «Kermi» (боковое подключение),тип 33, высота 400, длина 1000 | 29.51 | FK0330401001N2Z | ООО «АФГ РУС» тел.+7(495)646-27-19 | https://www.kermi.ru/sistemy-otoplenija/produkcija/radiatory/stalnye-panelnye-radiatory/therm-x2-profil/ | Вл_Внутренняя вертикальная консоль : Длина трубы 460 мм | Вл_Крепление настенное : Крепление комплектно | 1633 | 1.2736
Тип 33, 400х1100 | Тип 33 | 400 | 155 | 1100 | 105 | 2615.0651 | 2214.4943 | 1796.3 | 33-400-1100 | Стальной панельный радиатор «Kermi» (боковое подключение),тип 33, высота 400, длина 1100 | 32.26 | FK0330401101N2Z | ООО «АФГ РУС» тел.+7(495)646-27-19 | https://www.kermi.ru/sistemy-otoplenija/produkcija/radiatory/stalnye-panelnye-radiatory/therm-x2-profil/ | Вл_Внутренняя вертикальная консоль : Длина трубы 460 мм | Вл_Крепление настенное : Крепление комплектно | 1633 | 1.2736
Тип 33, 400х1200 | Тип 33 | 400 | 155 | 1200 | 105 | 2852.7983 | 2415.812 | 1959.6 | 33-400-1200 | Стальной панельный радиатор «Kermi» (боковое подключение),тип 33, высота 400, длина 1200 | 35.08 | FK0330401201N2Z | ООО «АФГ РУС» тел.+7(495)646-27-19 | https://www.kermi.ru/sistemy-otoplenija/produkcija/radiatory/stalnye-panelnye-radiatory/therm-x2-profil/ | Вл_Внутренняя вертикальная консоль : Длина трубы 460 мм | Вл_Крепление настенное : Крепление комплектно | 1633 | 1.2736
Тип 33, 400х1300 | Тип 33 | 400 | 155 | 1300 | 105 | 3090.5315 | 2617.1297 | 2122.9 | 33-400-1300 | Стальной панельный радиатор «Kermi» (боковое подключение),тип 33, высота 400, длина 1300 | 37.7 | FK0330401301N2Z | ООО «АФГ РУС» тел.+7(495)646-27-19 | https://www.kermi.ru/sistemy-otoplenija/produkcija/radiatory/stalnye-panelnye-radiatory/therm-x2-profil/ | Вл_Внутренняя вертикальная консоль : Длина трубы 460 мм | Вл_Крепление настенное : Крепление комплектно | 1633 | 1.2736
Тип 33, 400х1400 | Тип 33 | 400 | 155 | 1400 | 105 | 3328.2647 | 2818.4473 | 2286.2 | 33-400-1400 | Стальной панельный радиатор «Kermi» (боковое подключение),тип 33, высота 400, длина 1400 | 40.67 | FK0330401401N2Z | ООО «АФГ РУС» тел.+7(495)646-27-19 | https://www.kermi.ru/sistemy-otoplenija/produkcija/radiatory/stalnye-panelnye-radiatory/therm-x2-profil/ | Вл_Внутренняя вертикальная консоль : Длина трубы 460 мм | Вл_Крепление настенное : Крепление комплектно | 1633 | 1.2736
Тип 33, 400х1600 | Тип 33 | 400 | 155 | 1600 | 105 | 3803.7311 | 3221.0827 | 2612.8 | 33-400-1600 | Стальной панельный радиатор «Kermi» (боковое подключение),тип 33, высота 400, длина 1600 | 46.32 | FK0330401601N2Z | ООО «АФГ РУС» тел.+7(495)646-27-19 | https://www.kermi.ru/sistemy-otoplenija/produkcija/radiatory/stalnye-panelnye-radiatory/therm-x2-profil/ | Вл_Внутренняя вертикальная консоль : Длина трубы 460 мм | Вл_Крепление настенное : Крепление комплектно | 1633 | 1.2736
Тип 33, 400х1800 | Тип 33 | 400 | 155 | 1800 | 105 | 4279.1975 | 3623.718 | 2939.4 | 33-400-1800 | Стальной панельный радиатор «Kermi» (боковое подключение),тип 33, высота 400, длина 1800 | 51.92 | FK0330401801N2Z | ООО «АФГ РУС» тел.+7(495)646-27-19 | https://www.kermi.ru/sistemy-otoplenija/produkcija/radiatory/stalnye-panelnye-radiatory/therm-x2-profil/ | Вл_Внутренняя вертикальная консоль : Длина трубы 460 мм | Вл_Крепление настенное : Крепление комплектно | 1633 | 1.2736
Тип 33, 400х2000 | Тип 33 | 400 | 155 | 2000 | 105 | 4754.6639 | 4026.3533 | 3266 | 33-400-2000 | Стальной панельный радиатор «Kermi» (боковое подключение),тип 33, высота 400, длина 2000 | 57.42 | FK0330402001N2Z | ООО «АФГ РУС» тел.+7(495)646-27-19 | https://www.kermi.ru/sistemy-otoplenija/produkcija/radiatory/stalnye-panelnye-radiatory/therm-x2-profil/ | Вл_Внутренняя вертикальная консоль : Длина трубы 460 мм | Вл_Крепление настенное : Крепление комплектно | 1633 | 1.2736
Тип 33, 400х2300 | Тип 33 | 400 | 155 | 2300 | 105 | 5467.8635 | 4630.3063 | 3755.9 | 33-400-2300 | Стальной панельный радиатор «Kermi» (боковое подключение),тип 33, высота 400, длина 2300 | 65.68 | FK0330402301N2Z | ООО «АФГ РУС» тел.+7(495)646-27-19 | https://www.kermi.ru/sistemy-otoplenija/produkcija/radiatory/stalnye-panelnye-radiatory/therm-x2-profil/ | Вл_Внутренняя вертикальная консоль : Длина трубы 460 мм | Вл_Крепление настенное : Крепление комплектно | 1633 | 1.2736
Тип 33, 400х2600 | Тип 33 | 400 | 155 | 2600 | 105 | 6181.0631 | 5234.2593 | 4245.8 | 33-400-2600 | Стальной панельный радиатор «Kermi» (боковое подключение),тип 33, высота 400, длина 2600 | 74.09 | FK0330402601N2Z | ООО «АФГ РУС» тел.+7(495)646-27-19 | https://www.kermi.ru/sistemy-otoplenija/produkcija/radiatory/stalnye-panelnye-radiatory/therm-x2-profil/ | Вл_Внутренняя вертикальная консоль : Длина трубы 460 мм | Вл_Крепление настенное : Крепление комплектно | 1633 | 1.2736
Тип 33, 400х3000 | Тип 33 | 400 | 155 | 3000 | 105 | 7131.9958 | 6039.53 | 4899 | 33-400-3000 | Стальной панельный радиатор «Kermi» (боковое подключение),тип 33, высота 400, длина 3000 | 85.25 | FK0330403001N2Z | ООО «АФГ РУС» тел.+7(495)646-27-19 | https://www.kermi.ru/sistemy-otoplenija/produkcija/radiatory/stalnye-panelnye-radiatory/therm-x2-profil/ | Вл_Внутренняя вертикальная консоль : Длина трубы 460 мм | Вл_Крепление настенное : Крепление комплектно | 1633 | 1.2736
Тип 33, 500х400 | Тип 33 | 500 | 155 | 400 | 105 | 1134.207 | 959.6566 | 777.6 | 33-500-400 | Стальной панельный радиатор «Kermi» (боковое подключение),тип 33, высота 500, длина 400 | 15.87 | FK0330500401N2Z | ООО «АФГ РУС» тел.+7(495)646-27-19 | https://www.kermi.ru/sistemy-otoplenija/produkcija/radiatory/stalnye-panelnye-radiatory/therm-x2-profil/ | Вл_Внутренняя вертикальная консоль : Длина трубы 460 мм | Вл_Крепление настенное : Крепление комплектно | 1944 | 1.2801
Тип 33, 500х500 | Тип 33 | 500 | 155 | 500 | 105 | 1417.7587 | 1199.5707 | 972 | 33-500-500 | Стальной панельный радиатор «Kermi» (боковое подключение),тип 33, высота 500, длина 500 | 19.35 | FK0330500501N2Z | ООО «АФГ РУС» тел.+7(495)646-27-19 | https://www.kermi.ru/sistemy-otoplenija/produkcija/radiatory/stalnye-panelnye-radiatory/therm-x2-profil/ | Вл_Внутренняя вертикальная консоль : Длина трубы 460 мм | Вл_Крепление настенное : Крепление комплектно | 1944 | 1.2801
Тип 33, 500х600 | Тип 33 | 500 | 155 | 600 | 105 | 1701.3105 | 1439.4849 | 1166.4 | 33-500-600 | Стальной панельный радиатор «Kermi» (боковое подключение),тип 33, высота 500, длина 600 | 22.83 | FK0330500601N2Z | ООО «АФГ РУС» тел.+7(495)646-27-19 | https://www.kermi.ru/sistemy-otoplenija/produkcija/radiatory/stalnye-panelnye-radiatory/therm-x2-profil/ | Вл_Внутренняя вертикальная консоль : Длина трубы 460 мм | Вл_Крепление настенное : Крепление комплектно | 1944 | 1.2801
Тип 33, 500х700 | Тип 33 | 500 | 155 | 700 | 105 | 1984.8622 | 1679.399 | 1360.8 | 33-500-700 | Стальной панельный радиатор «Kermi» (боковое подключение),тип 33, высота 500, длина 700 | 26.32 | FK0330500701N2Z | ООО «АФГ РУС» тел.+7(495)646-27-19 | https://www.kermi.ru/sistemy-otoplenija/produkcija/radiatory/stalnye-panelnye-radiatory/therm-x2-profil/ | Вл_Внутренняя вертикальная консоль : Длина трубы 460 мм | Вл_Крепление настенное : Крепление комплектно | 1944 | 1.2801
Тип 33, 500х800 | Тип 33 | 500 | 155 | 800 | 105 | 2268.414 | 1919.3132 | 1555.2 | 33-500-800 | Стальной панельный радиатор «Kermi» (боковое подключение),тип 33, высота 500, длина 800 | 29.8 | FK0330500801N2Z | ООО «АФГ РУС» тел.+7(495)646-27-19 | https://www.kermi.ru/sistemy-otoplenija/produkcija/radiatory/stalnye-panelnye-radiatory/therm-x2-profil/ | Вл_Внутренняя вертикальная консоль : Длина трубы 460 мм | Вл_Крепление настенное : Крепление комплектно | 1944 | 1.2801
Тип 33, 500х900 | Тип 33 | 500 | 155 | 900 | 105 | 2551.9657 | 2159.2273 | 1749.6 | 33-500-900 | Стальной панельный радиатор «Kermi» (боковое подключение),тип 33, высота 500, длина 900 | 33.28 | FK0330500901N2Z | ООО «АФГ РУС» тел.+7(495)646-27-19 | https://www.kermi.ru/sistemy-otoplenija/produkcija/radiatory/stalnye-panelnye-radiatory/therm-x2-profil/ | Вл_Внутренняя вертикальная консоль : Длина трубы 460 мм | Вл_Крепление настенное : Крепление комплектно | 1944 | 1.2801
Тип 33, 500х1000 | Тип 33 | 500 | 155 | 1000 | 105 | 2835.5175 | 2399.1415 | 1944 | 33-500-1000 | Стальной панельный радиатор «Kermi» (боковое подключение),тип 33, высота 500, длина 1000 | 36.91 | FK0330501001N2Z | ООО «АФГ РУС» тел.+7(495)646-27-19 | https://www.kermi.ru/sistemy-otoplenija/produkcija/radiatory/stalnye-panelnye-radiatory/therm-x2-profil/ | Вл_Внутренняя вертикальная консоль : Длина трубы 460 мм | Вл_Крепление настенное : Крепление комплектно | 1944 | 1.2801
Тип 33, 500х1100 | Тип 33 | 500 | 155 | 1100 | 105 | 3119.0692 | 2639.0556 | 2138.4 | 33-500-1100 | Стальной панельный радиатор «Kermi» (боковое подключение),тип 33, высота 500, длина 1100 | 40.4 | FK0330501101N2Z | ООО «АФГ РУС» тел.+7(495)646-27-19 | https://www.kermi.ru/sistemy-otoplenija/produkcija/radiatory/stalnye-panelnye-radiatory/therm-x2-profil/ | Вл_Внутренняя вертикальная консоль : Длина трубы 460 мм | Вл_Крепление настенное : Крепление комплектно | 1944 | 1.2801
Тип 33, 500х1200 | Тип 33 | 500 | 155 | 1200 | 105 | 3402.6209 | 2878.9698 | 2332.8 | 33-500-1200 | Стальной панельный радиатор «Kermi» (боковое подключение),тип 33, высота 500, длина 1200 | 43.94 | FK0330501201N2Z | ООО «АФГ РУС» тел.+7(495)646-27-19 | https://www.kermi.ru/sistemy-otoplenija/produkcija/radiatory/stalnye-panelnye-radiatory/therm-x2-profil/ | Вл_Внутренняя вертикальная консоль : Длина трубы 460 мм | Вл_Крепление настенное : Крепление комплектно | 1944 | 1.2801
Тип 33, 500х1300 | Тип 33 | 500 | 155 | 1300 | 105 | 3686.1727 | 3118.8839 | 2527.2 | 33-500-1300 | Стальной панельный радиатор «Kermi» (боковое подключение),тип 33, высота 500, длина 1300 | 47.29 | FK0330501301N2Z | ООО «АФГ РУС» тел.+7(495)646-27-19 | https://www.kermi.ru/sistemy-otoplenija/produkcija/radiatory/stalnye-panelnye-radiatory/therm-x2-profil/ | Вл_Внутренняя вертикальная консоль : Длина трубы 460 мм | Вл_Крепление настенное : Крепление комплектно | 1944 | 1.2801
Тип 33, 500х1400 | Тип 33 | 500 | 155 | 1400 | 105 | 3969.7244 | 3358.7981 | 2721.6 | 33-500-1400 | Стальной панельный радиатор «Kermi» (боковое подключение),тип 33, высота 500, длина 1400 | 50.99 | FK0330501401N2Z | ООО «АФГ РУС» тел.+7(495)646-27-19 | https://www.kermi.ru/sistemy-otoplenija/produkcija/radiatory/stalnye-panelnye-radiatory/therm-x2-profil/ | Вл_Внутренняя вертикальная консоль : Длина трубы 460 мм | Вл_Крепление настенное : Крепление комплектно | 1944 | 1.2801
Тип 33, 500х1600 | Тип 33 | 500 | 155 | 1600 | 105 | 4536.8279 | 3838.6264 | 3110.4 | 33-500-1600 | Стальной панельный радиатор «Kermi» (боковое подключение),тип 33, высота 500, длина 1600 | 58.11 | FK0330501601N2Z | ООО «АФГ РУС» тел.+7(495)646-27-19 | https://www.kermi.ru/sistemy-otoplenija/produkcija/radiatory/stalnye-panelnye-radiatory/therm-x2-profil/ | Вл_Внутренняя вертикальная консоль : Длина трубы 460 мм | Вл_Крепление настенное : Крепление комплектно | 1944 | 1.2801
Тип 33, 500х1800 | Тип 33 | 500 | 155 | 1800 | 105 | 5103.9314 | 4318.4547 | 3499.2 | 33-500-1800 | Стальной панельный радиатор «Kermi» (боковое подключение),тип 33, высота 500, длина 1800 | 65.16 | FK0330501801N2Z | ООО «АФГ РУС» тел.+7(495)646-27-19 | https://www.kermi.ru/sistemy-otoplenija/produkcija/radiatory/stalnye-panelnye-radiatory/therm-x2-profil/ | Вл_Внутренняя вертикальная консоль : Длина трубы 460 мм | Вл_Крепление настенное : Крепление комплектно | 1944 | 1.2801
Тип 33, 500х2000 | Тип 33 | 500 | 155 | 2000 | 105 | 5671.0349 | 4798.283 | 3888 | 33-500-2000 | Стальной панельный радиатор «Kermi» (боковое подключение),тип 33, высота 500, длина 2000 | 72.13 | FK0330502001N2Z | ООО «АФГ РУС» тел.+7(495)646-27-19 | https://www.kermi.ru/sistemy-otoplenija/produkcija/radiatory/stalnye-panelnye-radiatory/therm-x2-profil/ | Вл_Внутренняя вертикальная консоль : Длина трубы 460 мм | Вл_Крепление настенное : Крепление комплектно | 1944 | 1.2801
Тип 33, 500х2300 | Тип 33 | 500 | 155 | 2300 | 105 | 6521.6901 | 5518.0254 | 4471.2 | 33-500-2300 | Стальной панельный радиатор «Kermi» (боковое подключение),тип 33, высота 500, длина 2300 | 82.58 | FK0330502301N2Z | ООО «АФГ РУС» тел.+7(495)646-27-19 | https://www.kermi.ru/sistemy-otoplenija/produkcija/radiatory/stalnye-panelnye-radiatory/therm-x2-profil/ | Вл_Внутренняя вертикальная консоль : Длина трубы 460 мм | Вл_Крепление настенное : Крепление комплектно | 1944 | 1.2801
Тип 33, 500х2600 | Тип 33 | 500 | 155 | 2600 | 105 | 7372.3454 | 6237.7679 | 5054.4 | 33-500-2600 | Стальной панельный радиатор «Kermi» (боковое подключение),тип 33, высота 500, длина 2600 | 93.17 | FK0330502601N2Z | ООО «АФГ РУС» тел.+7(495)646-27-19 | https://www.kermi.ru/sistemy-otoplenija/produkcija/radiatory/stalnye-panelnye-radiatory/therm-x2-profil/ | Вл_Внутренняя вертикальная консоль : Длина трубы 460 мм | Вл_Крепление настенное : Крепление комплектно | 1944 | 1.2801
Тип 33, 500х3000 | Тип 33 | 500 | 155 | 3000 | 105 | 8506.5524 | 7197.4245 | 5832 | 33-500-3000 | Стальной панельный радиатор «Kermi» (боковое подключение),тип 33, высота 500, длина 3000 | 107.25 | FK0330503001N2Z | ООО «АФГ РУС» тел.+7(495)646-27-19 | https://www.kermi.ru/sistemy-otoplenija/produkcija/radiatory/stalnye-panelnye-radiatory/therm-x2-profil/ | Вл_Внутренняя вертикальная консоль : Длина трубы 460 мм | Вл_Крепление настенное : Крепление комплектно | 1944 | 1.2801
Тип 33, 600х400 | Тип 33 | 600 | 155 | 400 | 105 | 1307.0743 | 1104.9822 | 894.4 | 33-600-400 | Стальной панельный радиатор «Kermi» (боковое подключение),тип 33, высота 600, длина 400 | 18.89 | FK0330600401N2Z | ООО «АФГ РУС» тел.+7(495)646-27-19 | https://www.kermi.ru/sistemy-otoplenija/produkcija/radiatory/stalnye-panelnye-radiatory/therm-x2-profil/ | Вл_Внутренняя вертикальная консоль : Длина трубы 760 мм | Вл_Крепление настенное : Крепление комплектно | 2236 | 1.2866
Тип 33, 600х500 | Тип 33 | 600 | 155 | 500 | 105 | 1633.8429 | 1381.2278 | 1118 | 33-600-500 | Стальной панельный радиатор «Kermi» (боковое подключение),тип 33, высота 600, длина 500 | 23.11 | FK0330600501N2Z | ООО «АФГ РУС» тел.+7(495)646-27-19 | https://www.kermi.ru/sistemy-otoplenija/produkcija/radiatory/stalnye-panelnye-radiatory/therm-x2-profil/ | Вл_Внутренняя вертикальная консоль : Длина трубы 760 мм | Вл_Крепление настенное : Крепление комплектно | 2236 | 1.2866
Тип 33, 600х600 | Тип 33 | 600 | 155 | 600 | 105 | 1960.6115 | 1657.4733 | 1341.6 | 33-600-600 | Стальной панельный радиатор «Kermi» (боковое подключение),тип 33, высота 600, длина 600 | 27.32 | FK0330600601N2Z | ООО «АФГ РУС» тел.+7(495)646-27-19 | https://www.kermi.ru/sistemy-otoplenija/produkcija/radiatory/stalnye-panelnye-radiatory/therm-x2-profil/ | Вл_Внутренняя вертикальная консоль : Длина трубы 760 мм | Вл_Крепление настенное : Крепление комплектно | 2236 | 1.2866
Тип 33, 600х700 | Тип 33 | 600 | 155 | 700 | 105 | 2287.38 | 1933.7189 | 1565.2 | 33-600-700 | Стальной панельный радиатор «Kermi» (боковое подключение),тип 33, высота 600, длина 700 | 31.53 | FK0330600701N2Z | ООО «АФГ РУС» тел.+7(495)646-27-19 | https://www.kermi.ru/sistemy-otoplenija/produkcija/radiatory/stalnye-panelnye-radiatory/therm-x2-profil/ | Вл_Внутренняя вертикальная консоль : Длина трубы 760 мм | Вл_Крепление настенное : Крепление комплектно | 2236 | 1.2866
Тип 33, 600х800 | Тип 33 | 600 | 155 | 800 | 105 | 2614.1486 | 2209.9645 | 1788.8 | 33-600-800 | Стальной панельный радиатор «Kermi» (боковое подключение),тип 33, высота 600, длина 800 | 35.74 | FK0330600801N2Z | ООО «АФГ РУС» тел.+7(495)646-27-19 | https://www.kermi.ru/sistemy-otoplenija/produkcija/radiatory/stalnye-panelnye-radiatory/therm-x2-profil/ | Вл_Внутренняя вертикальная консоль : Длина трубы 760 мм | Вл_Крепление настенное : Крепление комплектно | 2236 | 1.2866
Тип 33, 600х900 | Тип 33 | 600 | 155 | 900 | 105 | 2940.9172 | 2486.21 | 2012.4 | 33-600-900 | Стальной панельный радиатор «Kermi» (боковое подключение),тип 33, высота 600, длина 900 | 39.95 | FK0330600901N2Z | ООО «АФГ РУС» тел.+7(495)646-27-19 | https://www.kermi.ru/sistemy-otoplenija/produkcija/radiatory/stalnye-panelnye-radiatory/therm-x2-profil/ | Вл_Внутренняя вертикальная консоль : Длина трубы 760 мм | Вл_Крепление настенное : Крепление комплектно | 2236 | 1.2866
Тип 33, 600х1000 | Тип 33 | 600 | 155 | 1000 | 105 | 3267.6858 | 2762.4556 | 2236 | 33-600-1000 | Стальной панельный радиатор «Kermi» (боковое подключение),тип 33, высота 600, длина 1000 | 44.32 | FK0330601001N2Z | ООО «АФГ РУС» тел.+7(495)646-27-19 | https://www.kermi.ru/sistemy-otoplenija/produkcija/radiatory/stalnye-panelnye-radiatory/therm-x2-profil/ | Вл_Внутренняя вертикальная консоль : Длина трубы 760 мм | Вл_Крепление настенное : Крепление комплектно | 2236 | 1.2866
Тип 33, 600х1100 | Тип 33 | 600 | 155 | 1100 | 105 | 3594.4543 | 3038.7011 | 2459.6 | 33-600-1100 | Стальной панельный радиатор «Kermi» (боковое подключение),тип 33, высота 600, длина 1100 | 48.53 | FK0330601101N2Z | ООО «АФГ РУС» тел.+7(495)646-27-19 | https://www.kermi.ru/sistemy-otoplenija/produkcija/radiatory/stalnye-panelnye-radiatory/therm-x2-profil/ | Вл_Внутренняя вертикальная консоль : Длина трубы 760 мм | Вл_Крепление настенное : Крепление комплектно | 2236 | 1.2866
Тип 33, 600х1200 | Тип 33 | 600 | 155 | 1200 | 105 | 3921.2229 | 3314.9467 | 2683.2 | 33-600-1200 | Стальной панельный радиатор «Kermi» (боковое подключение),тип 33, высота 600, длина 1200 | 52.81 | FK0330601201N2Z | ООО «АФГ РУС» тел.+7(495)646-27-19 | https://www.kermi.ru/sistemy-otoplenija/produkcija/radiatory/stalnye-panelnye-radiatory/therm-x2-profil/ | Вл_Внутренняя вертикальная консоль : Длина трубы 760 мм | Вл_Крепление настенное : Крепление комплектно | 2236 | 1.2866
Тип 33, 600х1300 | Тип 33 | 600 | 155 | 1300 | 105 | 4247.9915 | 3591.1922 | 2906.8 | 33-600-1300 | Стальной панельный радиатор «Kermi» (боковое подключение),тип 33, высота 600, длина 1300 | 56.89 | FK0330601301N2Z | ООО «АФГ РУС» тел.+7(495)646-27-19 | https://www.kermi.ru/sistemy-otoplenija/produkcija/radiatory/stalnye-panelnye-radiatory/therm-x2-profil/ | Вл_Внутренняя вертикальная консоль : Длина трубы 760 мм | Вл_Крепление настенное : Крепление комплектно | 2236 | 1.2866
Тип 33, 600х1400 | Тип 33 | 600 | 155 | 1400 | 105 | 4574.7601 | 3867.4378 | 3130.4 | 33-600-1400 | Стальной панельный радиатор «Kermi» (боковое подключение),тип 33, высота 600, длина 1400 | 61.32 | FK0330601401N2Z | ООО «АФГ РУС» тел.+7(495)646-27-19 | https://www.kermi.ru/sistemy-otoplenija/produkcija/radiatory/stalnye-panelnye-radiatory/therm-x2-profil/ | Вл_Внутренняя вертикальная консоль : Длина трубы 760 мм | Вл_Крепление настенное : Крепление комплектно | 2236 | 1.2866
Тип 33, 600х1600 | Тип 33 | 600 | 155 | 1600 | 105 | 5228.2972 | 4419.9289 | 3577.6 | 33-600-1600 | Стальной панельный радиатор «Kermi» (боковое подключение),тип 33, высота 600, длина 1600 | 69.89 | FK0330601601N2Z | ООО «АФГ РУС» тел.+7(495)646-27-19 | https://www.kermi.ru/sistemy-otoplenija/produkcija/radiatory/stalnye-panelnye-radiatory/therm-x2-profil/ | Вл_Внутренняя вертикальная консоль : Длина трубы 760 мм | Вл_Крепление настенное : Крепление комплектно | 2236 | 1.2866
Тип 33, 600х1800 | Тип 33 | 600 | 155 | 1800 | 105 | 5881.8344 | 4972.42 | 4024.8 | 33-600-1800 | Стальной панельный радиатор «Kermi» (боковое подключение),тип 33, высота 600, длина 1800 | 78.41 | FK0330601801N2Z | ООО «АФГ РУС» тел.+7(495)646-27-19 | https://www.kermi.ru/sistemy-otoplenija/produkcija/radiatory/stalnye-panelnye-radiatory/therm-x2-profil/ | Вл_Внутренняя вертикальная консоль : Длина трубы 760 мм | Вл_Крепление настенное : Крепление комплектно | 2236 | 1.2866
Тип 33, 600х2000 | Тип 33 | 600 | 155 | 2000 | 105 | 6535.3715 | 5524.9111 | 4472 | 33-600-2000 | Стальной панельный радиатор «Kermi» (боковое подключение),тип 33, высота 600, длина 2000 | 86.83 | FK0330602001N2Z | ООО «АФГ РУС» тел.+7(495)646-27-19 | https://www.kermi.ru/sistemy-otoplenija/produkcija/radiatory/stalnye-panelnye-radiatory/therm-x2-profil/ | Вл_Внутренняя вертикальная консоль : Длина трубы 760 мм | Вл_Крепление настенное : Крепление комплектно | 2236 | 1.2866
Тип 33, 600х2300 | Тип 33 | 600 | 155 | 2300 | 105 | 7515.6773 | 6353.6478 | 5142.8 | 33-600-2300 | Стальной панельный радиатор «Kermi» (боковое подключение),тип 33, высота 600, длина 2300 | 99.47 | FK0330602301N2Z | ООО «АФГ РУС» тел.+7(495)646-27-19 | https://www.kermi.ru/sistemy-otoplenija/produkcija/radiatory/stalnye-panelnye-radiatory/therm-x2-profil/ | Вл_Внутренняя вертикальная консоль : Длина трубы 760 мм | Вл_Крепление настенное : Крепление комплектно | 2236 | 1.2866
Тип 33, 600х2600 | Тип 33 | 600 | 155 | 2600 | 105 | 8495.983 | 7182.3845 | 5813.6 | 33-600-2600 | Стальной панельный радиатор «Kermi» (боковое подключение),тип 33, высота 600, длина 2600 | 112.26 | FK0330602601N2Z | ООО «АФГ РУС» тел.+7(495)646-27-19 | https://www.kermi.ru/sistemy-otoplenija/produkcija/radiatory/stalnye-panelnye-radiatory/therm-x2-profil/ | Вл_Внутренняя вертикальная консоль : Длина трубы 760 мм | Вл_Крепление настенное : Крепление комплектно | 2236 | 1.2866
Тип 33, 600х3000 | Тип 33 | 600 | 155 | 3000 | 105 | 9803.0573 | 8287.3667 | 6708 | 33-600-3000 | Стальной панельный радиатор «Kermi» (боковое подключение),тип 33, высота 600, длина 3000 | 129.26 | FK0330603001N2Z | ООО «АФГ РУС» тел.+7(495)646-27-19 | https://www.kermi.ru/sistemy-otoplenija/produkcija/radiatory/stalnye-panelnye-radiatory/therm-x2-profil/ | Вл_Внутренняя вертикальная консоль : Длина трубы 760 мм | Вл_Крепление настенное : Крепление комплектно | 2236 | 1.2866
Тип 33, 900х400 | Тип 33 | 900 | 155 | 400 | 105 | 1777.6798 | 1498.8677 | 1209.2 | 33-900-400 | Стальной панельный радиатор «Kermi» (боковое подключение),тип 33, высота 900, длина 400 | 27.97 | FK0330900401N2Z | ООО «АФГ РУС» тел.+7(495)646-27-19 | https://www.kermi.ru/sistemy-otoplenija/produkcija/radiatory/stalnye-panelnye-radiatory/therm-x2-profil/ | Вл_Внутренняя вертикальная консоль : Длина трубы 760 мм | Вл_Крепление настенное : Крепление комплектно | 3023 | 1.3068
Тип 33, 900х500 | Тип 33 | 900 | 155 | 500 | 105 | 2222.0998 | 1873.5846 | 1511.5 | 33-900-500 | Стальной панельный радиатор «Kermi» (боковое подключение),тип 33, высота 900, длина 500 | 34.37 | FK0330900501N2Z | ООО «АФГ РУС» тел.+7(495)646-27-19 | https://www.kermi.ru/sistemy-otoplenija/produkcija/radiatory/stalnye-panelnye-radiatory/therm-x2-profil/ | Вл_Внутренняя вертикальная консоль : Длина трубы 760 мм | Вл_Крепление настенное : Крепление комплектно | 3023 | 1.3068
Тип 33, 900х600 | Тип 33 | 900 | 155 | 600 | 105 | 2666.5197 | 2248.3015 | 1813.8 | 33-900-600 | Стальной панельный радиатор «Kermi» (боковое подключение),тип 33, высота 900, длина 600 | 40.77 | FK0330900601N2Z | ООО «АФГ РУС» тел.+7(495)646-27-19 | https://www.kermi.ru/sistemy-otoplenija/produkcija/radiatory/stalnye-panelnye-radiatory/therm-x2-profil/ | Вл_Внутренняя вертикальная консоль : Длина трубы 760 мм | Вл_Крепление настенное : Крепление комплектно | 3023 | 1.3068
Тип 33, 900х700 | Тип 33 | 900 | 155 | 700 | 105 | 3110.9397 | 2623.0184 | 2116.1 | 33-900-700 | Стальной панельный радиатор «Kermi» (боковое подключение),тип 33, высота 900, длина 700 | 47.18 | FK0330900701N2Z | ООО «АФГ РУС» тел.+7(495)646-27-19 | https://www.kermi.ru/sistemy-otoplenija/produkcija/radiatory/stalnye-panelnye-radiatory/therm-x2-profil/ | Вл_Внутренняя вертикальная консоль : Длина трубы 760 мм | Вл_Крепление настенное : Крепление комплектно | 3023 | 1.3068
Тип 33, 900х800 | Тип 33 | 900 | 155 | 800 | 105 | 3555.3596 | 2997.7354 | 2418.4 | 33-900-800 | Стальной панельный радиатор «Kermi» (боковое подключение),тип 33, высота 900, длина 800 | 53.58 | FK0330900801N2Z | ООО «АФГ РУС» тел.+7(495)646-27-19 | https://www.kermi.ru/sistemy-otoplenija/produkcija/radiatory/stalnye-panelnye-radiatory/therm-x2-profil/ | Вл_Внутренняя вертикальная консоль : Длина трубы 760 мм | Вл_Крепление настенное : Крепление комплектно | 3023 | 1.3068
Тип 33, 900х900 | Тип 33 | 900 | 155 | 900 | 105 | 3999.7796 | 3372.4523 | 2720.7 | 33-900-900 | Стальной панельный радиатор «Kermi» (боковое подключение),тип 33, высота 900, длина 900 | 59.98 | FK0330900901N2Z | ООО «АФГ РУС» тел.+7(495)646-27-19 | https://www.kermi.ru/sistemy-otoplenija/produkcija/radiatory/stalnye-panelnye-radiatory/therm-x2-profil/ | Вл_Внутренняя вертикальная консоль : Длина трубы 760 мм | Вл_Крепление настенное : Крепление комплектно | 3023 | 1.3068
Тип 33, 900х1000 | Тип 33 | 900 | 155 | 1000 | 105 | 4444.1995 | 3747.1692 | 3023 | 33-900-1000 | Стальной панельный радиатор «Kermi» (боковое подключение),тип 33, высота 900, длина 1000 | 66.53 | FK0330901001N2Z | ООО «АФГ РУС» тел.+7(495)646-27-19 | https://www.kermi.ru/sistemy-otoplenija/produkcija/radiatory/stalnye-panelnye-radiatory/therm-x2-profil/ | Вл_Внутренняя вертикальная консоль : Длина трубы 760 мм | Вл_Крепление настенное : Крепление комплектно | 3023 | 1.3068
Тип 33, 900х1100 | Тип 33 | 900 | 155 | 1100 | 105 | 4888.6195 | 4121.8861 | 3325.3 | 33-900-1100 | Стальной панельный радиатор «Kermi» (боковое подключение),тип 33, высота 900, длина 1100 | 72.94 | FK0330901101N2Z | ООО «АФГ РУС» тел.+7(495)646-27-19 | https://www.kermi.ru/sistemy-otoplenija/produkcija/radiatory/stalnye-panelnye-radiatory/therm-x2-profil/ | Вл_Внутренняя вертикальная консоль : Длина трубы 760 мм | Вл_Крепление настенное : Крепление комплектно | 3023 | 1.3068
Тип 33, 900х1200 | Тип 33 | 900 | 155 | 1200 | 105 | 5333.0394 | 4496.6031 | 3627.6 | 33-900-1200 | Стальной панельный радиатор «Kermi» (боковое подключение),тип 33, высота 900, длина 1200 | 79.4 | FK0330901201N2Z | ООО «АФГ РУС» тел.+7(495)646-27-19 | https://www.kermi.ru/sistemy-otoplenija/produkcija/radiatory/stalnye-panelnye-radiatory/therm-x2-profil/ | Вл_Внутренняя вертикальная консоль : Длина трубы 760 мм | Вл_Крепление настенное : Крепление комплектно | 3023 | 1.3068
Тип 33, 900х1300 | Тип 33 | 900 | 155 | 1300 | 105 | 5777.4594 | 4871.32 | 3929.9 | 33-900-1300 | Стальной панельный радиатор «Kermi» (боковое подключение),тип 33, высота 900, длина 1300 | 85.67 | FK0330901301N2Z | ООО «АФГ РУС» тел.+7(495)646-27-19 | https://www.kermi.ru/sistemy-otoplenija/produkcija/radiatory/stalnye-panelnye-radiatory/therm-x2-profil/ | Вл_Внутренняя вертикальная консоль : Длина трубы 760 мм | Вл_Крепление настенное : Крепление комплектно | 3023 | 1.3068
Тип 33, 900х1400 | Тип 33 | 900 | 155 | 1400 | 105 | 6221.8793 | 5246.0369 | 4232.2 | 33-900-1400 | Стальной панельный радиатор «Kermi» (боковое подключение),тип 33, высота 900, длина 1400 | 92.29 | FK0330901401N2Z | ООО «АФГ РУС» тел.+7(495)646-27-19 | https://www.kermi.ru/sistemy-otoplenija/produkcija/radiatory/stalnye-panelnye-radiatory/therm-x2-profil/ | Вл_Внутренняя вертикальная консоль : Длина трубы 760 мм | Вл_Крепление настенное : Крепление комплектно | 3023 | 1.3068
Тип 33, 900х1600 | Тип 33 | 900 | 155 | 1600 | 105 | 7110.7192 | 5995.4707 | 4836.8 | 33-900-1600 | Стальной панельный радиатор «Kermi» (боковое подключение),тип 33, высота 900, длина 1600 | 105.25 | FK0330901601N2Z | ООО «АФГ РУС» тел.+7(495)646-27-19 | https://www.kermi.ru/sistemy-otoplenija/produkcija/radiatory/stalnye-panelnye-radiatory/therm-x2-profil/ | Вл_Внутренняя вертикальная консоль : Длина трубы 760 мм | Вл_Крепление настенное : Крепление комплектно | 3023 | 1.3068
Тип 33, 900х1800 | Тип 33 | 900 | 155 | 1800 | 105 | 7999.5591 | 6744.9046 | 5441.4 | 33-900-1800 | Стальной панельный радиатор «Kermi» (боковое подключение),тип 33, высота 900, длина 1800 | 118.14 | FK0330901801N2Z | ООО «АФГ РУС» тел.+7(495)646-27-19 | https://www.kermi.ru/sistemy-otoplenija/produkcija/radiatory/stalnye-panelnye-radiatory/therm-x2-profil/ | Вл_Внутренняя вертикальная консоль : Длина трубы 760 мм | Вл_Крепление настенное : Крепление комплектно | 3023 | 1.3068
Тип 33, 900х2000 | Тип 33 | 900 | 155 | 2000 | 105 | 8888.399 | 7494.3384 | 6046 | 33-900-2000 | Стальной панельный радиатор «Kermi» (боковое подключение),тип 33, высота 900, длина 2000 | 130.95 | FK0330902001N2Z | ООО «АФГ РУС» тел.+7(495)646-27-19 | https://www.kermi.ru/sistemy-otoplenija/produkcija/radiatory/stalnye-panelnye-radiatory/therm-x2-profil/ | Вл_Внутренняя вертикальная консоль : Длина трубы 760 мм | Вл_Крепление настенное : Крепление комплектно | 3023 | 1.3068
Тип 33, 900х2300 | Тип 33 | 900 | 155 | 2300 | 105 | 10221.6589 | 8618.4892 | 6952.9 | 33-900-2300 | Стальной панельный радиатор «Kermi» (боковое подключение),тип 33, высота 900, длина 2300 | 150.15 | FK0330902301N2Z | ООО «АФГ РУС» тел.+7(495)646-27-19 | https://www.kermi.ru/sistemy-otoplenija/produkcija/radiatory/stalnye-panelnye-radiatory/therm-x2-profil/ | Вл_Внутренняя вертикальная консоль : Длина трубы 760 мм | Вл_Крепление настенное : Крепление комплектно | 3023 | 1.3068
Тип 33, 900х2600 | Тип 33 | 900 | 155 | 2600 | 105 | 11554.9188 | 9742.6399 | 7859.8 | 33-900-2600 | Стальной панельный радиатор «Kermi» (боковое подключение),тип 33, высота 900, длина 2600 | 169.51 | FK0330902601N2Z | ООО «АФГ РУС» тел.+7(495)646-27-19 | https://www.kermi.ru/sistemy-otoplenija/produkcija/radiatory/stalnye-panelnye-radiatory/therm-x2-profil/ | Вл_Внутренняя вертикальная консоль : Длина трубы 760 мм | Вл_Крепление настенное : Крепление комплектно | 3023 | 1.3068
Тип 33, 900х3000 | Тип 33 | 900 | 155 | 3000 | 105 | 13332.5986 | 11241.5076 | 9069 | 33-900-3000 | Стальной панельный радиатор «Kermi» (боковое подключение),тип 33, высота 900, длина 3000 | 195.27 | FK0330903001N2Z | ООО «АФГ РУС» тел.+7(495)646-27-19 | https://www.kermi.ru/sistemy-otoplenija/produkcija/radiatory/stalnye-panelnye-radiatory/therm-x2-profil/ | Вл_Внутренняя вертикальная консоль : Длина трубы 760 мм | Вл_Крепление настенное : Крепление комплектно | 3023 | 1.3068